## Worksheet
M2K 015-11Y
3 Entrée de câble M 20 x 1.5 Boîtier métallique 2 Contacts 67 mm x 75 mm x 43 mm (composant de base) Actionneur réglable de 4 x 90° Marche à vide si activé par la gauche
Exemple de commande
Note (disponibilité) | Plus disponible!
Désignation de type du produit | M2K 015-11Y
Référence d’article (n° de commande) | 101054748
EAN (European Article Number) | 4030661001487
eCl@ss number, version 12.0 | 27-27-06-01
eCl@ss number, version 11.0 | 27-27-06-01
Numéro eCl@ss, version 9.0 | 27-27-06-01
ETIM number, version 7.0 | EC000030
ETIM number, version 6.0 | EC000030
Homologations - Règlementations
Certificats | CCC
Caractéristiques globales
Règlementations | EN IEC 60947-5-1
Mode d’action | mécanique
Forme du poussoir | galet
Matériau du boîtier | Fonte d&apos;alliage métallique léger, laqué
Matériau du revêtement du boîtier | laquée
Poids brut | 270 g
Données générales - Caractéristiques
Nombre de contacts NF | 1
Nombre de contacts NO | 1
Données mécaniques
Actionneur | levier à bascule
Matériau du galet | Plastique
Durée de vie mécanique, min. | 10 000 000 manœuvres
Angle d&apos;attaque, à gauche | 45 °
Angle d&apos;attaque, à droite | 60 °
Force d&apos;actionnement | 5 N
Course d&apos;ouverture des contacts | 2 x 1,2 mm
Vitesse d&apos;attaque, min. | 1 mm/min
Vitesse d&apos;attaque, max. | 0,5 m/s
Remarque (vitesse d&apos;attaque) | Vitesse d'attaque pour un angle d'attaque vertical sur le poussoir
Données mécaniques – technique de connexion
Connecteur de raccordement | Raccord fileté M20 x 1.5
Section du câble, max. | 2,5 mm²
Remarque (section du câble) | Toutes les indications relatives à la section du câble sont embouts compris.
Section des conducteurs | 13 AWG
Données mécaniques - Dimensions
Longueur du capteur | 43 mm
Largeur du capteur | 67 mm
Hauteur du capteur | 130 mm
Largeur du galet | 8,5 mm
Diamètre du galet | 20 mm
Conditions ambiantes
Etanchéité | IP65
Ambient temperature | -30 ... +90 °C
Conditions ambiantes - Valeur d'isolation
Tension assignée d&apos;isolement | 500 V
Données électriques
Courant nominal thermique | 10 A
Catégorie d&apos;utilisation: AC-15 | 400 VAC
Catégorie d&apos;utilisation: AC-15 | 2,5 A
Elément de commutation | Contact NO, contact NF
Remarque (elément de commutation) | Ponts de contact isolés galvaniquement
Principe de commutation | Rupture brusque
Temps de rebondissement, max. | 2,5 ms
Temps de commutation, max. | 40 ms
Matériau des contacts, électriques | Argent
Remarque
Remarque (en général) | Actionnement uniquement possible de gauche
Schmersal Schweiz AG, Moosmattstraße 3, 8905 Arni
Les données et les valeurs ont été soigneusement vérifiées. Les illustrations peuvent être différentes de l'original. Vous trouverez d'avantage de caractéristiques techniques dans les manuels d’instructions. Sous réserve de modifications techniques et errata.
Généré le: 02.12.2024 23:57