## Worksheet
TESZ10
2 entrées de câble M 20 x 1.5 Montage simple, spécialement sur profilés 40 mm Boîtier plastique Double isolation Excellente résistance à l"essence et à l"huile 111,5 mm x 92 mm x 36 mm
Exemple de commande
Note (disponibilité) | Plus disponible!
Désignation de type du produit | TESZ10
Référence d’article (n° de commande) | 101028404
EAN (European Article Number) | 4030661607818
eCl@ss number, version 12.0 | 27-27-06-09
eCl@ss number, version 11.0 | 27-27-06-09
Numéro eCl@ss, version 9.0 | 27-27-06-09
ETIM number, version 7.0 | EC002591
ETIM number, version 6.0 | EC002591
Homologations - Règlementations
Certificats | BG IFA cULus CCC
Caractéristiques globales
Règlementations | BG-GS-ET-15 EN IEC 60947-5-1
Matériau du boîtier | Plastique, thermoplastique renforcé de fibres de verre, auto-extinguible
Matériau du charnière | Aluminium
Poids brut | 420 g
Données générales - Caractéristiques
charnière de fixation | Oui
Charnière supplémentaire | Oui
Nombre de contacts de sécurité | 1
Classification
Normes de référence | EN ISO 13849-1
Durée d&apos;utilisation | 20 année(s)
Classification de sécurité - Sorties de sécurité
B10D contact NF | 2 000 000 manœuvres
B10D Contact NO | 1 000 000 manœuvres
Données mécaniques
Durée de vie mécanique, min. | 1 000 000 manœuvres
Angle pour ouverture forcée | 14 °
Force d&apos;ouverture forcée, min. | 1 N
Données mécaniques – technique de connexion
Connecteur de raccordement | Raccord fileté M20 x 1.5
Section du câble, min. | 0,5 mm²
Section du câble, max. | 1,5 mm²
Remarque (section du câble) | Toutes les indications relatives à la section du câble sont embouts compris.
Données mécaniques - Dimensions
Longeur x Largeur x Hauteur | Convient pour montage aux profilés: 40 mm
Longueur du capteur | 36 mm
Largeur du capteur | 111,5 mm
Hauteur du capteur | 92 mm
Conditions ambiantes
Etanchéité | IP65
Ambient temperature | -25 ... +65 °C
Conditions ambiantes - Valeur d'isolation
Tension assignée d&apos;isolement | 250 VAC
Tension assignée de tenue aux chocs | 2,5 kV
Données électriques
Courant nominal thermique | 2,5 A
Catégorie d&apos;utilisation: AC-15 | 230 VAC
Catégorie d&apos;utilisation: AC-15 | 2 A
Catégorie d&apos;utilisation DC-13 | 24 VDC
Catégorie d&apos;utilisation DC-13 | 1 A
Elément de commutation | Contact de rupture
Principe de commutation | contacts à action dépendante
Fréquence de manœuvres | 120 /h
Matériau des contacts, électriques | Argent
Remarque
Remarque (en général) | L'angle d'ouverture réglé en usine est de 4°. La charnière supplémentaire y compris le matériel de fixation peut être commandée séparément sous la référence de commande TES/S
Schmersal Schweiz AG, Moosmattstraße 3, 8905 Arni
Les données et les valeurs ont été soigneusement vérifiées. Les illustrations peuvent être différentes de l'original. Vous trouverez d'avantage de caractéristiques techniques dans les manuels d’instructions. Sous réserve de modifications techniques et errata.
Généré le: 16.06.2024 19:17