## Worksheet
EDTRRT
Bouton-poussoir avec maintien
Exemple de commande
Note (disponibilité) | Plus disponible!
Désignation de type du produit | EDTRRT
Référence d’article (n° de commande) | 101006359
EAN (European Article Number) | 4030661464886
eCl@ss number, version 12.0 | 27-37-12-10
eCl@ss number, version 11.0 | 27-37-12-10
Numéro eCl@ss, version 9.0 | 27-37-12-10
ETIM number, version 7.0 | EC000221
ETIM number, version 6.0 | EC000221
Information supplémentaire (données de commande) | Remarque: uniquement en liaison avec l'élément de contact EF102..
Homologations - Règlementations
Certificats | cULus
Caractéristiques globales
Règlementations | EN IEC 60947-5-1 EN IEC 60947-1
Exécution | Pushbutton
Modèle | Ronde Tactile
Conditions de montage (mécaniques) | au choix
Type d&apos;obturation | Membrane Joints labiaux Joints plats
Matériau de l&apos; élément d&apos;actionnement | Aluminium
Matériau de la calotte | Plastique
Matériau de l&apos;anneau frontal | Aluminium - anodisé
Couleur de l&apos;élément de commande | rouge
Couleur de l&apos;anneau frontal | Argent
Poids brut | 40 g
Données générales - Caractéristiques
bride de fixation | Oui
Disponible avec maintien | Oui
Isolation totale | Oui
Number of contact elements, maximum | 3
Données mécaniques
Réarmement | Déverrouillage de pression
Durée de vie mécanique, min. | 10 000 000 manœuvres
Durée de vie mécanique, organes de commande | 1 000 000 manœuvres
Course totale | 4 mm
Force d&apos;actionnement, env. | 1,5 N
Fixation | Embase de fixation EFM
Couple de serrage des vis | 0,6 Nm
Typical actuating force of the push button | 1,5 N
Actuating stroke, minimum | 4 mm
Actuating stroke, maximum | 5 mm
Données mécaniques - Dimensions
Mounting height | 14 mm
Note (Mounting height) | Height in front of the front panel.
Longeur x Largeur x Hauteur | Diamètre d&apos;encastrement Ø: 22 mm
Diamètre total | 29,5 mm
Diamètre du surface de contact | 23 mm
Diamètre de l&apos;anneau frontal | 29,5 mm
Mounting diameter | 22,3 mm
Epaisseur de la plaque frontale, min. | 1 mm
Epaisseur de la plaque frontale, max. | 6 mm
Dimension d&apos;encastrement | 40 x 50 mm
Conditions ambiantes
Etanchéité | IP65
Tenue aux chocs mécaniques | 30 g / 18 ms
résistance aux vibrations | 20 g / 10 ... 150 Hz
Données électriques
Fréquence de manœuvres | 1 000 /h
Schmersal Schweiz AG, Moosmattstraße 3, 8905 Arni
Les données et les valeurs ont été soigneusement vérifiées. Les illustrations peuvent être différentes de l'original. Vous trouverez d'avantage de caractéristiques techniques dans les manuels d’instructions. Sous réserve de modifications techniques et errata.
Généré le: 20.03.2025 12:37