## Worksheet
AZ 051 K 08106
| 1 Plan d'actionnement sans gouttière de câble Boîtier plastique Broches de contact dans l'interrupteur couvercle transparent | Auto-nettoyant par la friction des ponts de contact Interrupteur à double interruption vis de fixation M4 Pozidriv autotaraudant, imperdable/indémontable Interrupteur de verrouillage
Exemple de commande
Désignation de type du produit | AZ 051 K 08106
Référence d’article (n° de commande) | 101195743
EAN (European Article Number) | 4030661362113
eCl@ss number, version 12.0 | 27-27-06-10
eCl@ss number, version 11.0 | 27-27-06-10
Numéro eCl@ss, version 9.0 | 27-27-06-10
ETIM number, version 7.0 | EC002592
ETIM number, version 6.0 | EC002592
Homologations - Règlementations
Certificats | TÜV cULus
Caractéristiques globales
Règlementations | ASME-A15.5 CAN/CSA-B44.1 EN 81-20 EN 81-50
Matériau du boîtier | Ultramid renforcée de fibres de verre, auto-extinguible
Matériau du couvercle | Ultramid renforcée de fibres de verre, auto-extinguible
Poids brut | 26 g
Données générales - Caractéristiques
Utilisable pour ascenseurs | Oui
Nombre de contacts de sécurité | 1
Données mécaniques
Plan d&apos;actionnement | 1
Durée de vie mécanique, min. | 1 000 000 manœuvres
Course totale | 5 mm
Force d&apos;actionnement | 1,6 N
Fixation | Trous ronds
Données mécaniques – technique de connexion
Entrée de câble | 2 x entrée pour conducteur individuel avec cône de raccordement
Connecteur de raccordement | Raccord fileté M20 x 1.5
Couple de serrage du raccord électrique, max. | 1,2 Nm
remarque | M4 vis à fente combinées, cf. DIN 7984 avec plaques de serrage auto-ouvrantes
Remarque (entrée de câble) | Sans conduit de câble
Données mécaniques - Dimensions
Largeur | 50 mm
Hauteur | 27 mm
Profondeur | 16 mm
Conditions ambiantes
Etanchéité | IP00
Ambient temperature | -30 ... +70 °C
Humidité relative, max. | 95 %
Remarque (humidité relative) | sans condensation
Conditions ambiantes - Valeur d'isolation
Tension assignée d&apos;isolement | 500 V
Données électriques
Courant nominal thermique | 4 A
Catégorie d&apos;utilisation: AC-15 | 230 VAC
Catégorie d&apos;utilisation: AC-15 | 2 A
Catégorie d&apos;utilisation DC-13 | 200 VDC
Catégorie d&apos;utilisation DC-13 | 1 A
Elément de commutation | Contact de rupture
Principe de commutation | Contact à pression directe avec friction
Matériau des contacts, électriques | Cu-Rivets argentés
Inclus dans la livraison
Inclus dans la livraison | Actuator must be ordered separately.
Schmersal Schweiz AG, Moosmattstraße 3, 8905 Arni
Les données et les valeurs ont été soigneusement vérifiées. Les illustrations peuvent être différentes de l'original. Vous trouverez d'avantage de caractéristiques techniques dans les manuels d’instructions. Sous réserve de modifications techniques et errata.
Généré le: 05.10.2024 06:56