## Worksheet
TESFA/S/U
| 2 entrées de câble M 16 x 1.5 Boîtier métallique Excellente résistance à l"essence et à l"huile Pour des portes avec charnière à gauche ou à droite | 141 mm x 115 mm x 21,5 mm Montage simple, conçues également pour tous les protecteurs en profilé standard (30 … 60 mm)
Exemple de commande
Désignation de type du produit | TESFA/S/U
Référence d’article (n° de commande) | 101182711
EAN (European Article Number) | 4030661449104
eCl@ss number, version 12.0 | 27-27-06-09
eCl@ss number, version 11.0 | 27-27-06-09
Numéro eCl@ss, version 9.0 | 27-27-06-09
ETIM number, version 7.0 | EC002591
ETIM number, version 6.0 | EC002591
Homologations - Règlementations
Certificats | cULus CCC
Caractéristiques globales
Règlementations | BG-GS-ET-15 EN IEC 60947-5-1
Matériau du boîtier | Métal, zamac injecté
Couleur du boîtier | Noir
Poids brut | 616 g
Données générales - Caractéristiques
Angle de commutation réglable | Oui
Butées de montage | Oui
Nombre de contacts auxiliaires | 2
Nombre de contacts de sécurité | 2
Classification
Normes de référence | EN ISO 13849-1
Durée d&apos;utilisation | 20 année(s)
Classification de sécurité - Sorties de sécurité
B10D contact NF | 2 000 000 manœuvres
B10D Contact NO | 1 000 000 manœuvres
Données mécaniques
Durée de vie mécanique, min. | 1 000 000 manœuvres
Angle pour ouverture forcée | 10 °
Angle d&apos;ouverture | 180°
Données mécaniques – technique de connexion
Termination | 2 x Screw terminals M16 x 1.5
Section du câble, min. | 0,5 mm²
Section du câble, max. | 1 mm²
Remarque (section du câble) | Toutes les indications relatives à la section du câble sont embouts compris.
Données mécaniques - Dimensions
Longueur du capteur | 21,5 mm
Largeur du capteur | 141 mm
Hauteur du capteur | 115 mm
Conditions ambiantes
Etanchéité | IP65
Ambient temperature | -25 ... +65 °C
Conditions ambiantes - Valeur d'isolation
Tension assignée d&apos;isolement | 250 VAC
Tension assignée de tenue aux chocs | 2,5 kV
Données électriques
Courant nominal thermique | 2,5 A
Catégorie d&apos;utilisation: AC-15 | 230 VAC
Catégorie d&apos;utilisation: AC-15 | 2 A
Catégorie d&apos;utilisation DC-13 | 24 VDC
Catégorie d&apos;utilisation DC-13 | 1 A
Elément de commutation | Contact NO, contact NF
Principe de commutation | contacts à action dépendante
Fréquence de manœuvres | 1 200 /h
Matériau des contacts, électriques | Alliage nickel-argent 10
Inclus dans la livraison
Remarque (compris dans la livraison, nombre et type) | Outil de réglage compris dans la livraison
Remarque
Remarque (en général) | Courses des contacts, protecteur fermé. L'angle de commutation réglé en usine est de 3°. Peut se modifier jusqu'à 8° par usure normale. La manœuvre positive d'ouverture est de 10°.
Schmersal Schweiz AG, Moosmattstraße 3, 8905 Arni
Les données et les valeurs ont été soigneusement vérifiées. Les illustrations peuvent être différentes de l'original. Vous trouverez d'avantage de caractéristiques techniques dans les manuels d’instructions. Sous réserve de modifications techniques et errata.
Généré le: 17.10.2024 11:39