## Worksheet
BN 32-R-1279 1,0M
| Prise de courant plate embrochable 4,8 mm Fonctionnant sans contact 1 Contacts Reed Durée de vie élevée La surface active et la direction d'actionnement sont indiquées par le symbole de commutation | 85 mm x 26 mm x 24 mm Boîtier plastique Distance de commutation jusqu'à 55 mm, en fonction de l'aimant d'actionnement et de la version Raccordement faston
Exemple de commande
Désignation de type du produit | BN 32-R-1279 1,0M
Référence d’article (n° de commande) | 101080369
EAN (European Article Number) | 4030661025322
eCl@ss number, version 12.0 | 27-27-43-02
eCl@ss number, version 11.0 | 27-27-01-05
Numéro eCl@ss, version 9.0 | 27-27-01-05
ETIM number, version 7.0 | EC002544
ETIM number, version 6.0 | EC002544
Caractéristiques globales
Mode d’action | magnétique
Modèle de boîtier | rectangulaire
Matériau du boîtier | Plastique, thermoplastique renforcé de fibres de verre
Surface active | Plastique
Poids brut | 128 g
Données générales - Caractéristiques
Maintien | Oui
Utilisable pour ascenseurs | Oui
Nombre de contacts bistables | 1
Données mécaniques
Actionneur | Aimant
Durée de vie mécanique, min. | 1 000 000 000 manœuvres
Vitesse d&apos;attaque, max. | 18 m/s
Données mécaniques - Distances de commutation selon EN IEC 60947-5-3
Remarque (distance de commutation Sn) | Distance de commutation jusqu'à 55 mm, en fonction de l'aimant d'actionnement et de la version
Données mécaniques – technique de connexion
Longueur du câble | 1 m
Section des conducteurs | 0,75 mm2
Section des conducteurs | 18 AWG
Matériau de la gaine de câble | H03VV-F
Données mécaniques - Dimensions
Longueur du capteur | 24 mm
Largeur du capteur | 85 mm
Hauteur du capteur | 26 mm
Conditions ambiantes
Etanchéité | IP67
Ambient temperature | -25 ... +90 °C
résistance aux vibrations | 15 g, vibration sinusoïdale
Données électriques
Courant commutable, max. | 3 A
Puissance commutable, max. | 120 W
Puissance commutable, max. | 120 VA
Données électriques - Sortie numérique
Exécution | Contacts Reed
Inclus dans la livraison
Inclus dans la livraison | Actuator must be ordered separately.
Accessoires
Recommandation (actionneur) | BP 10 S 2x BP 10 S BP 15 S BP 34 S BP 20 S BP 31 S BP 11 S 2x BP 11 S BP 12 S BP 21 S 2x BP 21 S BP 10 N 2x BP 10 N BP 15 N 2 x BP 15/2 N 2x BP 15/2 S BP 34 N BP 20 N BP 31 N
Remarque
Remarque (en général) | La fonction contact NF ou contact NO dépend de la direction de commutation, de l'aimant de commutation et de la polarité des aimants de commutation.
Schmersal Schweiz AG, Moosmattstraße 3, 8905 Arni
Les données et les valeurs ont été soigneusement vérifiées. Les illustrations peuvent être différentes de l'original. Vous trouverez d'avantage de caractéristiques techniques dans les manuels d’instructions. Sous réserve de modifications techniques et errata.
Généré le: 18.07.2024 15:43