## Worksheet
PS116-T21-LR200-S200
| Câble de raccordement à droite, 2 m contacts à action dépendante 2 Contact de travail (NO) / 1 Contact de rupture Raccordement rapide sur bornes orientées à 45° Entrée de câble 1 x M20 x 1,5 | Boîtier plastique Boîtier symétrique Etanchéité IP66, IP67
Exemple de commande
Désignation de type du produit | PS116-T21-LR200-S200
Référence d’article (n° de commande) | 103006585
EAN (European Article Number) | 4030661442341
eCl@ss number, version 12.0 | 27-27-26-01
eCl@ss number, version 11.0 | 27-27-26-01
Numéro eCl@ss, version 9.0 | 27-27-26-01
ETIM number, version 7.0 | EC000030
ETIM number, version 6.0 | EC000030
Homologations - Règlementations
Certificats | cULus CCC
Caractéristiques globales
Règlementations | EN IEC 60947-5-1
Modèle de boîtier | Construction normée
Levier selon DIN EN 50047 | B
Matériau du boîtier | Plastique, thermoplastique renforcé de fibres de verre, zamac injecté, chromaté
Surface active | métal
Poids brut | 186 g
Données générales - Caractéristiques
Fonctions de sécurité | Oui
Nombre de contacts auxiliaires | 2
Nombre de contacts de sécurité | 1
Classification
Normes de référence | EN ISO 13849-1
B10D Normally-closed contact (NC) | 20 000 000 manœuvres
B10D Normally-open contact (NO) | 1 000 000 manœuvres
Note | at 10% Ie and ohmic load
Durée d&apos;utilisation | 20 année(s)
Données mécaniques
Actionneur | Poussoir S200
Durée de vie mécanique, min. | 10 000 000 manœuvres
Force d&apos;actionnement, min. | 10 N
Force d&apos;ouverture forcée, min. | 40 N
Vitesse d&apos;attaque, min. | 60 mm/min
Vitesse d&apos;attaque, max. | 0,5 m/s
Couple pour ouverture forcée | 0,6 Nm
Données mécaniques – technique de connexion
Longueur du câble | 2 m
Connecteur de raccordement | Câble de raccordement Câble, 6 pôles
Section des conducteurs | 0,5 mm2
Type de câble | LiYY
Raccordement (mécanique) | à droite
Données mécaniques - Dimensions
Longueur du capteur | 16,6 mm
Largeur du capteur | 31 mm
Hauteur du capteur | 64 mm
Conditions ambiantes
Etanchéité | IP66 IP67
Ambient temperature | -30 ... +80 °C
Degré de protection | II
Conditions ambiantes - Valeur d'isolation
Tension assignée d&apos;isolement | 300 V
Tension assignée de tenue aux chocs | 4 kV
Degré d&apos;encrassement selon IEC/EN 60947-1 | 3
Données électriques
Courant de court-circuit nominal selon EN 60947-5-1 | 400 A
Catégorie d&apos;utilisation: AC-15 | 240 VAC
Catégorie d&apos;utilisation DC-13 | 24 VDC
Catégorie d&apos;utilisation DC-13 | 1,5 A
Elément de commutation | 2 NO contacts, 1 NC contact
Principe de commutation | contacts à action dépendante
Temps de rebondissement, max. | 3 ms
Fréquence de manœuvres | 5 000 /h
Temps de commutation, max. | 5,5 ms
Matériau des contacts, électriques | Argent
Schmersal Schweiz AG, Moosmattstraße 3, 8905 Arni
Les données et les valeurs ont été soigneusement vérifiées. Les illustrations peuvent être différentes de l'original. Vous trouverez d'avantage de caractéristiques techniques dans les manuels d’instructions. Sous réserve de modifications techniques et errata.
Généré le: 01.02.2025 01:41