## Worksheet
IFL 15-30L-11TP-1766
Boîtier métallique 4 conducteurs DC Forme longue Forme M30
Exemple de commande
Désignation de type du produit | IFL 15-30L-11TP-1766
Référence d’article (n° de commande) | 101127027
EAN (European Article Number) | 4030661278285
eCl@ss number, version 12.0 | 27-27-40-01
eCl@ss number, version 11.0 | 27-27-01-01
Numéro eCl@ss, version 9.0 | 27-27-01-01
ETIM number, version 7.0 | EC002714
ETIM number, version 6.0 | EC002714
Homologations - Règlementations
Certificats | CCC
Caractéristiques globales
Règlementations | DIN VDE 0660-208 EN IEC 60947-5-2
Modèle de boîtier | Cylindre, filet
Conditions de montage (mécaniques) | non affleuré
Matériau du boîtier | Laiton
Matériau du revêtement du boîtier | nickelé
Surface active | Plastique
Matériau de écrous | Laiton
Poids brut | 180 g
Données générales - Caractéristiques
Passe-fil | Oui
Nombre de conducteurs de câble | 4
Données mécaniques
Couple de serrage pour écrous, max. | 30 Nm
Données mécaniques - Distances de commutation selon EN IEC 60947-5-3
Distance de commutation | 15 mm
Données mécaniques – technique de connexion
Longueur du câble | 2 m
Connecteur de raccordement | Câble
Section des conducteurs | 0,25 mm2
Matériau de la gaine de câble | Thermoflex
Données mécaniques - Dimensions
Pas ISO du capteur | M30
taille de la clé | 36 SW
Longueur du capteur | 100 mm
Conditions ambiantes
Etanchéité | IP67
Ambient temperature | +0 ... +110 °C
Tenue aux vibrations selon EN 60068-2-6 | 10…55 Hz, amplitude 1 mm
Tenue aux chocs mécaniques | 30 g / 11 ms
Degré de protection | 0
Données électriques
Type of voltage range | DC
Courant hors charge électrique, maximum | 5,5 mA
Rated operating voltage | 10 ... 60 VDC
Courant permanent | 200 mA
Elément de commutation | Contact NO et contact NF (antivalent)
Circuit de protection intégré | protection contre les charges inductives parasitaires Protection contre l&apos;inversion de la polarité
Fréquence de commutation, env. | 50 Hz
Données électriques - Sortie numérique
Chute de tension Ud, max. | 1 V
Courant en cas de chute de tension Ud | 0,2 A
Exécution | commutation P
Remarque
Remarque (en général) | Une bride de fixation peut être livrée au lieu des écrous.
Schmersal Schweiz AG, Moosmattstraße 3, 8905 Arni
Les données et les valeurs ont été soigneusement vérifiées. Les illustrations peuvent être différentes de l'original. Vous trouverez d'avantage de caractéristiques techniques dans les manuels d’instructions. Sous réserve de modifications techniques et errata.
Généré le: 13.01.2025 22:06