## Worksheet
MK 461-22Y
2 entrées de câble M 20 x 1.5 Boîtier métallique 118 mm x 155 mm x 64 mm ( composant de base) Actionneur réglable de 4 x 90°
Exemple de commande
Désignation de type du produit | MK 461-22Y
Référence d’article (n° de commande) | 101059049
EAN (European Article Number) | 4030661034591
eCl@ss number, version 12.0 | 27-27-06-01
eCl@ss number, version 11.0 | 27-27-06-01
Numéro eCl@ss, version 9.0 | 27-27-06-01
ETIM number, version 7.0 | EC000030
ETIM number, version 6.0 | EC000030
Caractéristiques globales
Règlementations | EN IEC 60947-5-1
Mode d’action | mécanique
Forme du poussoir | galet
Matériau du boîtier | Fonte grise, galvanisée
Matériau du revêtement du boîtier | laquée
Poids brut | 2 025 g
Données générales - Caractéristiques
Nombre de contacts NF | 2
Nombre de contacts NO | 2
Classification de sécurité - Sorties de sécurité
B10D contact NF | 2 000 000 manœuvres
Données mécaniques
Actionneur | levier à galet
Matériau du galet | Plastique
Durée de vie mécanique, min. | 5 000 000 manœuvres
Angle d&apos;attaque, à gauche | 45 °
Angle d&apos;attaque, à droite | 30 °
Course d&apos;ouverture des contacts | max. 2 x 2,5 mm
Vitesse d&apos;attaque, min. | 1 mm/min
Vitesse d&apos;attaque, max. | 0,5 m/s
Remarque (vitesse d&apos;attaque) | Vitesse d'attaque pour un angle d'attaque vertical sur le poussoir
Données mécaniques – technique de connexion
Connecteur de raccordement | Raccord fileté M20 x 1.5
Section du câble, min. | 1,5 mm²
Section du câble, max. | 2,5 mm²
Remarque (section du câble) | Toutes les indications relatives à la section du câble sont embouts compris.
Section des conducteurs | 13 AWG
Données mécaniques - Dimensions
Longueur du capteur | 64 mm
Largeur du capteur | 118 mm
Hauteur du capteur | 229 mm
Largeur du galet | 6,5 mm
Diamètre du galet | 25 mm
Conditions ambiantes
Etanchéité | IP65
Ambient temperature | -30 ... +90 °C
Conditions ambiantes - Valeur d'isolation
Tension assignée d&apos;isolement | 250 VAC
Tension assignée de tenue aux chocs | 4 kV
Données électriques
Courant nominal thermique | 16 A
Catégorie d&apos;utilisation: AC-15 | 230 VAC
Catégorie d&apos;utilisation: AC-15 | 4 A
Elément de commutation | Contact NO contact NF
Principe de commutation | Rupture brusque
Temps de rebondissement, max. | 5 ms
Temps de commutation, max. | 35 ms
Matériau des contacts, électriques | Argent
Remarque
Remarque (en général) | L'actionnement par la droite doit être évité, ceci réduisant la durée de vie de l'interrupteur de position.
Schmersal Schweiz AG, Moosmattstraße 3, 8905 Arni
Les données et les valeurs ont été soigneusement vérifiées. Les illustrations peuvent être différentes de l'original. Vous trouverez d'avantage de caractéristiques techniques dans les manuels d’instructions. Sous réserve de modifications techniques et errata.
Généré le: 15.10.2024 05:17