## Worksheet
EX-RMLHWS
Lampe témoin EX-Zone 1 et 21
Exemple de commande
Désignation de type du produit | EX-RMLHWS
Référence d’article (n° de commande) | 101197361
EAN (European Article Number) | 4030661532554
eCl@ss number, version 12.0 | 27-37-12-11
eCl@ss number, version 11.0 | 27-37-12-11
Numéro eCl@ss, version 9.0 | 27-37-12-11
ETIM number, version 7.0 | EC000223
ETIM number, version 6.0 | EC000223
Homologations - Règlementations
Certificats | ATEX IECEx INMETRO
Protection antidéflagrante
Protection antidéflagrante: Normes de référence | EN IEC 60079-0 EN 60079-11 EN 60079-14 EN 60079-31
Zones de protection antidéflagrante | 1 21 2 22
Catégorie de protection antidéflagrante | 2G 2D
Etiquetage protection antidéflagrante | EX II 2G Ex ib IIC Gb EX II 2D Ex ib IIIC Db
Caractéristiques globales
Règlementations | EN ISO 13849-1 EN IEC 60947-5-1 EN IEC 60947-5-5
Exécution | Indicator lights Montage sur plaque frontale
Modèle | Ronde Calotte bombée
Matériau de la plaque d&apos;identification | Acier inoxydable (V4A)
Matériau de l&apos;anneau frontal | Aluminium
Couleur de la calotte | Blanc
Poids brut | 60 g
Classification
Durée d&apos;utilisation | 20 année(s)
Classification de sécurité - Sorties de sécurité
B10D contact NF | 100 000 manœuvres
Données mécaniques
Course totale | 4 mm
Données mécaniques - Dimensions
Note (Mounting height) | Height in front of the front panel.
Mounting diameter | 22,3 mm
Epaisseur de la plaque frontale, max. | 6 mm
Conditions ambiantes
Tenue aux vibrations selon EN 60068-2-6 | 5 g
Tenue aux chocs mécaniques
Schmersal Schweiz AG, Moosmattstraße 3, 8905 Arni
Les données et les valeurs ont été soigneusement vérifiées. Les illustrations peuvent être différentes de l'original. Vous trouverez d'avantage de caractéristiques techniques dans les manuels d’instructions. Sous réserve de modifications techniques et errata.
Généré le: 24.04.2025 09:15