## Worksheet
NKF3-1PW/1PW/1PWZ-B-2M
3 Contacts Exécution trois pédales Forme compacte, plate Design symétrique moderne avec Câble de raccordement, 2 m Variantes de contact avec contacts inverseurs ou contacts NO
Exemple de commande
Désignation de type du produit | NKF3-1PW/1PW/1PWZ-B-2M
Référence d’article (n° de commande) | 103003076
EAN (European Article Number) | 4030661427799
eCl@ss number, version 12.0 | 27-37-12-18
eCl@ss number, version 11.0 | 27-37-12-18
Numéro eCl@ss, version 9.0 | 27-37-12-18
ETIM number, version 7.0 | EC001258
ETIM number, version 6.0 | EC001258
Homologations - Règlementations
Certificats | cULus
Caractéristiques globales
Règlementations | EN IEC 60947-5-1
Matériau du boîtier | thermoplastique résistant aux chocs
Matériau du pédale | ABS thermoplastique
Couleur du boîtier | RAL 9006 (Aluminium blanc)
RAL-Couleur du pédale | 9005
Couleur du pédale | Noir
Données générales - Caractéristiques
Nombre de contacts de inverseur | 1
Données mécaniques
Durée de vie mécanique, min. | 1 000 000 manœuvres
Données mécaniques – technique de connexion
Longueur du câble | 2 m
Connecteur de raccordement | Câble de raccordement
Données mécaniques - Dimensions
Largeur | 351 mm
Hauteur | 49 mm
Profondeur | 150 mm
Conditions ambiantes
Etanchéité | IP67
Ambient temperature | -25 ... +60 °C
Données électriques
Catégorie d&apos;utilisation: AC-15 | 240 VAC
Catégorie d&apos;utilisation: AC-15 | 2,5 A
Catégorie d&apos;utilisation DC-13 | 24 VDC
Catégorie d&apos;utilisation DC-13 | 1 A
Elément de commutation | Inverseur (NO/NF)
Principe de commutation | Rupture brusque
Schmersal Schweiz AG, Moosmattstraße 3, 8905 Arni
Les données et les valeurs ont été soigneusement vérifiées. Les illustrations peuvent être différentes de l'original. Vous trouverez d'avantage de caractéristiques techniques dans les manuels d’instructions. Sous réserve de modifications techniques et errata.
Généré le: 11.03.2025 18:28