## Worksheet
STW-SL-05
Jusqu'à 6000 mm de longueur maximale Trois sections de profils différentes Formes spéciales coudées disponibles sur demande
Exemple de commande
Désignation de type du produit | STW-SL-05
Caractéristiques globales
Règlementations | EN ISO 13849-1 EN ISO 13856-2
Matériau de la surface / traitement de surface | NBR
NOTE_SAP_WEIGHT_GROSS | Weight specification per metre
Classification
Performance Level, jusqu&apos;à | d
Catégorie selon EN ISO 13849 | 3
Valeur PFH | 2,00 x 10⁻⁸ /h
Remarque (PFH valeur) | for max. 36,500 switching cycles/year and max. 60% contact load
Durée d&apos;utilisation | 20 année(s)
Données mécaniques
Durée de vie mécanique, min. | 100 000 manœuvres
Charge admise | 15 N/mm2
Remarque (charge admise) | Avec objet rond Ø 80 mm
Active switching area, minimum | -20 °
Active switching area, maximum | +20 °
Données mécaniques – technique de connexion
Longueur du câble | 5 m
Connecteur de raccordement | Câble de raccordement, 2 pôles
Section des conducteurs | 0,34 mm2
Données mécaniques - Dimensions
Largeur, min. | 120 mm
Largeur, max. | 6 000 mm
Largeur de l&apos;actionneur | 25 mm
Hauteur de l&apos;actionneur | 24,5 mm
Conditions ambiantes
Etanchéité | IP66 IP67
Ambient temperature | +5 ... +50 °C
Conditions ambiantes - Valeur d'isolation
Degré d&apos;encrassement selon IEC/EN 60664-1 | 2
Accessoires
Recommandation dispositif de commutation de sécurité | SRB 303SQP-SS
Remarque
Remarque (en général) | Special design on request
Schmersal Schweiz AG, Moosmattstraße 3, 8905 Arni
Les données et les valeurs ont été soigneusement vérifiées. Les illustrations peuvent être différentes de l'original. Vous trouverez d'avantage de caractéristiques techniques dans les manuels d’instructions. Sous réserve de modifications techniques et errata.
Généré le: 29.03.2025 00:29