## Worksheet
NDP-65
conception hygiénique Etanchéité IP69K
Exemple de commande
Désignation de type du produit | NDP-65
Référence d’article (n° de commande) | 101165978
EAN (European Article Number) | 4250116200153
eCl@ss number, version 12.0 | 27-37-12-12
eCl@ss number, version 11.0 | 27-37-12-12
Numéro eCl@ss, version 9.0 | 27-37-12-12
ETIM number, version 7.0 | EC001038
ETIM number, version 6.0 | EC001038
Caractéristiques globales
Exécution | Yellow plate for emergency stop
Modèle | Sticker diameter 65mm
Conditions de montage (mécaniques) | Self adhesive
Matériau du boîtier | Film
Couleur du boîtier | yellow
Poids brut | 2 g
Conditions ambiantes
Tenue aux chocs mécaniques | 30 g / 18 ms
résistance aux vibrations | 20 g / 10 ... 150 Hz
Schmersal Schweiz AG, Moosmattstraße 3, 8905 Arni
Les données et les valeurs ont été soigneusement vérifiées. Les illustrations peuvent être différentes de l'original. Vous trouverez d'avantage de caractéristiques techniques dans les manuels d’instructions. Sous réserve de modifications techniques et errata.
Généré le: 08.02.2025 16:55