## Worksheet
MBH2-11A01
conception hygiénique Etanchéité IP69K
Exemple de commande
Désignation de type du produit | MBH2-11A01
Référence d’article (n° de commande) | 101217382
EAN (European Article Number) | 4030661639253
eCl@ss number, version 12.0 | 27-37-13-02
eCl@ss number, version 11.0 | 27-37-13-02
Numéro eCl@ss, version 9.0 | 27-37-13-02
ETIM number, version 7.0 | EC000041
ETIM number, version 6.0 | EC000041
Caractéristiques globales
Exécution | Add-on module mainswitch 40A
Modèle | Auxiliary contact module 1 NO late make/early breake + 1 NC
Conditions de montage (mécaniques) | Additional module for retrofitting for front installation main switch
Matériau du boîtier | Plastique
Couleur du boîtier | Noir
Poids brut | 22 g
Données générales - Caractéristiques
Nombre de contacts auxiliaires | 2
Données mécaniques
Fixation | Vis
Données mécaniques – technique de connexion
Section du câble, min. | 1 mm², flexible
Section du câble, max. | 2,5 mm², flexible
Remarque (section du câble) | Toutes les indications relatives à la section du câble sont embouts compris.
Section des conducteurs | 14 AWG
Couple de serrage du raccord électrique | 2,5 Nm
Raccordement (mécanique) | Raccord fileté
Données mécaniques - Dimensions
Longueur | 72 mm
Largeur | 20 mm
Hauteur | 40 mm
Conditions ambiantes
Ambient temperature | +0 ... +80 °C
Tenue aux chocs mécaniques | 30 g / 18 ms
résistance aux vibrations | 20 g / 10 ... 150 Hz
Données électriques
Courant nominal thermique | 10 A
Rated operating voltage | 500 VAC
Courant de court-circuit nominal selon EN 60947-5-1 | 3 000 A
Catégorie d&apos;utilisation: AC-15 | 500 VAC
Catégorie d&apos;utilisation: AC-15 | 1 A
Principe de commutation | contacts à action dépendante
Inclus dans la livraison
Remarque (compris dans la livraison, nombre et type) | Mounting screws included in the delivery
Remarque
Remarque (en général) | Can be used for 40A main switches of the product series H200, series H233
Schmersal Schweiz AG, Moosmattstraße 3, 8905 Arni
Les données et les valeurs ont été soigneusement vérifiées. Les illustrations peuvent être différentes de l'original. Vous trouverez d'avantage de caractéristiques techniques dans les manuels d’instructions. Sous réserve de modifications techniques et errata.
Généré le: 15.03.2025 05:49