## Worksheet
NSK/V4A
Convient pour boutons-poussoirs et boutons-poussoirs illuminés conception hygiénique Etanchéité IP69K Diamètre d'encastrement Ø 22,3 mm
Exemple de commande
Désignation de type du produit | NSK/V4A
Référence d’article (n° de commande) | 101184688
EAN (European Article Number) | 4030661482224
eCl@ss number, version 12.0 | 27-37-12-25
eCl@ss number, version 11.0 | 27-37-12-25
Numéro eCl@ss, version 9.0 | 27-37-12-25
ETIM number, version 7.0 | EC000624
ETIM number, version 6.0 | EC000624
Caractéristiques globales
Exécution | Emergency stop protective collar
Modèle | without yellow shield
Conditions de montage (mécaniques) | Screw mounting
Matériau du boîtier | Acier inoxydable
Couleur du boîtier | Argent
Poids brut | 100 g
Données générales - Caractéristiques
Isolation totale | Oui
Données mécaniques
Fixation | Vis
Données mécaniques - Dimensions
Longueur | 74 mm
Largeur | 85 mm
Hauteur | 12 mm
Conditions ambiantes
Ambient temperature | -25 ... +80 °C
Tenue aux chocs mécaniques | 30 g / 18 ms
résistance aux vibrations | 20 g / 10 ... 150 Hz
Schmersal Schweiz AG, Moosmattstraße 3, 8905 Arni
Les données et les valeurs ont été soigneusement vérifiées. Les illustrations peuvent être différentes de l'original. Vous trouverez d'avantage de caractéristiques techniques dans les manuels d’instructions. Sous réserve de modifications techniques et errata.
Généré le: 30.05.2025 20:06