## Worksheet
BNS 333-01YR-M20
| 1 Entrée de câble M 20 x 1.5 Boîtier plastique Durée de vie élevée Convient pour l'industrie alimentaire seulement en combinaison avec BPS 303 pas d"usure mécanique | 40 mm x 112 mm x 40 mm Permet un jeu mécanique Insensible à l'encrassement Chambre de raccordement Avec module de surveillance intégré
Exemple de commande
Désignation de type du produit | BNS 333-01YR-M20
Référence d’article (n° de commande) | 101169804
EAN (European Article Number) | 4030661296494
eCl@ss number, version 12.0 | 27-27-44-01
eCl@ss number, version 11.0 | 27-27-24-02
Numéro eCl@ss, version 9.0 | 27-27-24-02
ETIM number, version 7.0 | EC002544
ETIM number, version 6.0 | EC002544
Caractéristiques globales
Règlementations | BG-GS-ET-14 EN IEC 60947-5-3
Codage selon EN ISO 14119 | faible
Mode d’action | magnétique
Conditions de montage (mécaniques) | quasiment bord à bord
Matériau du boîtier | Plastique, thermoplastique renforcé de fibres de verre
Durée du risque, max. | 50 ms
Poids brut | 145 g
Données générales - Caractéristiques
Codage | Oui
Afficheur intégré, état | Oui
Module de sécurité intégré | Oui
Nombre de contacts NF | 1
Nombre de contacts de sécurité | 1
Classification
Normes de référence | EN ISO 13849-1
Durée d&apos;utilisation | 20 année(s)
Classification de sécurité - Sorties de sécurité
B10D contact NF | 20 000 000 manœuvres
Données mécaniques
Surface active | côté droit
Actionneur | Aimant
Direction de mouvement | Frontale par rapport à la face active
Données mécaniques - Distances de commutation selon EN IEC 60947-5-3
Intervalle de commutation protégé MARCHE | 4 mm
Intervalle de commutation protégé ARRET | 14 mm
Données mécaniques – technique de connexion
Connecteur de raccordement | Raccord fileté M20 x 1.5
Section du câble, min. | 2 x 0,75 mm²
Section du câble, max. | 2 x 1,5 mm²
Remarque (section du câble) | Toutes les indications relatives à la section du câble sont embouts compris.
Section des conducteurs | 15 AWG
Données mécaniques - Dimensions
Longueur du capteur | 39 mm
Largeur du capteur | 52 mm
Hauteur du capteur | 90 mm
Conditions ambiantes
Etanchéité | IP65
Ambient temperature | -25 ... +55 °C
Storage and transport temperature | -25 ... +70 °C
Tenue aux vibrations selon EN 60068-2-6 | 10…55 Hz, amplitude 1 mm
Tenue aux chocs mécaniques | 30 g / 11 ms
Données électriques
Tension commutable, max. | 250 VAC
Courant commutable, max. | 5 A
Puissance commutable, max. | 1 250 W
Elément de commutation | 1 contacts NF
Temporisation à la mise sous tension, maximum | 50 ms
Fréquence de commutation, max. | 5 Hz
Indication d&apos;état par
Remarque (afficheur intégré, état) | La LED s'allume quand la porte est fermée.
Inclus dans la livraison
Inclus dans la livraison | Actuator must be ordered separately.
Accessoires
Recommandation (actionneur) | BPS 300 BPS 303 BPS 303 SS
Recommandation dispositif de commutation de sécurité | SRB-E-301ST SRB-E-201LC
Remarque
Remarque (en général) | Symboles des contacts, protecteur fermé.
Schmersal Schweiz AG, Moosmattstraße 3, 8905 Arni
Les données et les valeurs ont été soigneusement vérifiées. Les illustrations peuvent être différentes de l'original. Vous trouverez d'avantage de caractéristiques techniques dans les manuels d’instructions. Sous réserve de modifications techniques et errata.
Généré le: 10.01.2025 23:18