## Worksheet
AZ/AZM 200-B30-RTAG1P31-SZ
pour des portes avec charnière à droite avec poignée de porte et poignée de secours avec dispositif de consignation intégré
Exemple de commande
Note (disponibilité) | Produit en cours d’obsolescence
Désignation de type du produit | AZ/AZM 200-B30-RTAG1P31-SZ
Référence d’article (n° de commande) | 101217745
EAN (European Article Number) | 4030661413556
eCl@ss number, version 12.0 | 27-27-26-06
eCl@ss number, version 11.0 | 27-27-26-06
Numéro eCl@ss, version 9.0 | 27-27-26-06
ETIM number, version 7.0 | EC001487
ETIM number, version 6.0 | EC001487
Caractéristiques globales
Matériau du boîtier | Plastique, thermoplastique renforcé de fibres de verre, auto-extinguible
Matériau du actionneur | zamac injecté
Matériau de l&apos; élément d&apos;actionnement | Aluminium
Matériau du déverrouillage de secours | métal
Poids brut | 4 150 g
Données générales - Caractéristiques
Déverrouillage de secours | Oui
Dispositif de consignation intégré | Oui
Capteur de détection de porte intégré | Oui
Données mécaniques
Bouton | Poignée
Charnière de porte | Droite
Mécanisme monté | À l'extérieur
Données mécaniques - Dimensions
Longueur de l&apos;actionneur | 94 mm
Largeur de l&apos;actionneur | 115 mm
Hauteur de l&apos;actionneur | 115 mm
Longueur de la tringle de verrouillage | 83 mm
Largeur de la tringle de verrouillage | 75 mm
Hauteur de la tringle de verrouillage | 2 600 mm
Remarque (Hauteur de la tringle de verrouillage) | Possibilité pour le client de raccourcir les tringles de verrouillage
Inclus dans la livraison
Inclus dans la livraison | Actionneur AZ/AZM201-B30 y compris tige carrée Boîtier de verrouillage des tringles avec plaque de guidage 4 vis à tête noyée M5x10 4 équerres en U 2 écrous hexagonaux M8 2 tringles de verrouilage, 1200 mm, galvanisées Plaque de retenue (pour P30) ou déverrouillage de secours complet (pour P31)
Schmersal Schweiz AG, Moosmattstraße 3, 8905 Arni
Les données et les valeurs ont été soigneusement vérifiées. Les illustrations peuvent être différentes de l'original. Vous trouverez d'avantage de caractéristiques techniques dans les manuels d’instructions. Sous réserve de modifications techniques et errata.
Généré le: 16.07.2024 17:59