## Worksheet
AZM150SK-02/02RI-024-B1
Boîtier plastique 8 plans d'actionnement par tête rotative Variantes avec niveau de codage individuel "élevé" selon ISO 14119 Montage simple, spécialement sur profilés 40 mm
Exemple de commande
Désignation de type du produit | AZM150SK-02/02RI-024-B1
Référence d’article (n° de commande) | 153044387
eCl@ss number, version 12.0 | 27-27-26-03
eCl@ss number, version 11.0 | 27-27-26-03
Numéro eCl@ss, version 9.0 | 27-27-26-03
ETIM number, version 7.0 | EC002593
ETIM number, version 6.0 | EC002593
Homologations - Règlementations
Certificats | TÜV cULus
Caractéristiques globales
Règlementations | EN ISO 13849-1 EN ISO 14119 EN IEC 60947-5-1
Codage selon EN ISO 14119 | haut
Mode d’action | électromécanique
Matériau du boîtier | Plastique, polyamide PA 6 GF
Poids brut | 630 g
Données générales - Caractéristiques
Ouverture sous tension | Oui
déverrouillage manuel | Oui
Nombre de directions d&apos;approche | 2
Nombre de contacts de sécurité | 4
Classification
Normes de référence | EN ISO 13849-1
Performance Level, jusqu&apos;à | c
Catégorie selon EN ISO 13849 | 1
B10D Normally-closed contact (NC) | 2 000 000 manœuvres
Note | Electrical life on request.
B10D Normally-open contact (NO) | 1 000 000 manœuvres
Note | at 10% Ie and ohmic load
Durée d&apos;utilisation | 20 année(s)
Classification de sécurité - Exclusion de défauts
Attention: | Utilisable si l&apos;exclusion d&apos;une défaillance dangereuse de la mécanique à 1 canal est autorisée et si une protection antifraude suffisante est garantie.
Performance Level, jusqu&apos;à | d
Catégorie selon EN ISO 13849 | 3
Note | for 2-channel use and with suitable logic unit.
Durée d&apos;utilisation | 20 année(s)
Données mécaniques
Durée de vie mécanique, min. | 1 000 000 manœuvres
Remarque (durée de vie mécanique) | from device version V2 (see type plate)
Force de retenue conforme à la norme EN ISO 14119 | 1 500 N
Force de retenue, max. | 1 950 N
Force de maintien, env. | 50 N
course d&apos;ouverture forcée | 10 mm
Positive break force per NC contact, minimum | 10 N
Force d&apos;ouverture forcée, min. | 40 N
Vitesse d&apos;attaque, max. | 0,3 m/s
Fixation | Vis
Exécution des vis de fixation | 4x M5
Tightening torque of the fastening screws for the housing cover | 0,5 Nm
Note | Torx T10
Données mécaniques – technique de connexion
Entrée de câble | 3 x M20 x 1,5
Connecteur de raccordement | Bornes à vis
Section du câble, min. | 0,25 mm²
Section du câble, max. | 2,5 mm²
Remarque (section du câble) | Toutes les indications relatives à la section du câble sont embouts compris.
Allowed type of cable | solid single-wire solid multi-wire flexible
Données mécaniques - Dimensions
Longueur du capteur | 48 mm
Largeur du capteur | 40 mm
Hauteur du capteur | 204 mm
Conditions ambiantes
Etanchéité | IP65 IP67
Ambient temperature | -25 ... +55 °C
Storage and transport temperature | -40 ... +85 °C
Humidité relative, max. | 93 %
Remarque (humidité relative) | sans condensation non givrant
Degré de protection | II
Conditions ambiantes - Valeur d'isolation
Tension assignée d&apos;isolement | 300 V
Tension assignée de tenue aux chocs | 4 kV
Catégorie de surtension | II
Degré d&apos;encrassement selon IEC/EN 60664-1 | 2
Données électriques
Courant nominal thermique | 5 A
Tension assignée d&apos;alimentation | 24 VDC
Courant de court-circuit nominal selon EN 60947-5-1 | 1 000 A
Consommation électrique, max. | 8,5 W
Elément de commutation | Contact de rupture
Principe de commutation | slow action, positive break NC contact
Fréquence de manœuvres | 1 000 /h
Matériau des contacts, électriques | Argent
Données électriques - Commande de l&apos;électroaimant IN
Magnet switch-on time | 100 %
Test pulse duration, maximum | 5 ms
Test pulse interval, minimum | 50 ms
Données électriques - Contacts de sécurité
Tension, catégorie d&apos;utilisation AC-15 | 230 VAC
Courant, catégorie d&apos;utilisation AC-15 | 4 A
Tension, catégorie d&apos;utilisation DC-13 | 24 VDC
Courant, catégorie d&apos;utilisation DC-13 | 4 A
Données diverses
Remarque (applications) | protecteur coulissant protecteur amovible protecteur pivotant
Inclus dans la livraison
Inclus dans la livraison | Slot cover for dust-proof covering of the opening not in use The actuator is included in the scope of delivery
Remarque
Remarque (déverrouillage manuel) | Pour entretien, ajustage etc. Côté couvercle Par clef trois pans M5
Schmersal Schweiz AG, Moosmattstraße 3, 8905 Arni
Les données et les valeurs ont été soigneusement vérifiées. Les illustrations peuvent être différentes de l'original. Vous trouverez d'avantage de caractéristiques techniques dans les manuels d’instructions. Sous réserve de modifications techniques et errata.
Généré le: 06.02.2025 15:22