## Worksheet
SLB 400-R50-21P
NOTE: plus disponible! (Remplacé par: SLB440) Portée 15 m connecteur orientable
Exemple de commande
Note (disponibilité) | Plus disponible!
Désignation de type du produit | SLB 400-R50-21P
Référence d’article (n° de commande) | 101146816
EAN (European Article Number) | 4030661286778
eCl@ss number, version 12.0 | 27-27-27-01
eCl@ss number, version 11.0 | 27-27-27-01
Numéro eCl@ss, version 9.0 | 27-27-27-01
ETIM number, version 7.0 | EC001831
ETIM number, version 6.0 | EC001831
Homologations - Règlementations
Certificats | TÜV
Caractéristiques globales
Règlementations | EN IEC 61496-1
Matériau du boîtier | Plastique
Temps de réaction, max. | 25 ms
Remarque (temps de réaction) | Seulement en combinaison avec un module de sécurité
Poids brut | 39 g
Données générales - Caractéristiques
Récepteur | Oui
Afficheur intégré, état | Oui
Classification
Type de sécurité conforme à la norme IEC 61496-1 | 4
Données mécaniques
Portée, champ de protection, min. | 0 m
Portée, champ de protection, max. | 15 m
Longueur d’onde du capteur | 880 nm
Données mécaniques – technique de connexion
Connecteur de raccordement | Connecteur multibroches M12
Raccordement connecteur, récepteur | Connecteur M12, 4 pôles, orientable
Données mécaniques - Dimensions
Longueur du capteur | 63,5 mm
Largeur du capteur | 17 mm
Hauteur du capteur | 50 mm
Conditions ambiantes
Etanchéité | IP67
Ambient temperature | +0 ... +60 °C
Storage and transport temperature | -20 ... +80 °C
Degré de protection | 0
Données électriques
Longueur du câble, max. | 100 m
Données électriques - Sortie numérique
Exécution | Seulement en association avec un module de sécurité SLB 400-C
Indication d&apos;état par
Etats de fonctionnement visualisés | encrassement état de commutation
Accessoires
Recommandation dispositif de commutation de sécurité | SLB 400-C10-1R
Remarque
Remarque (blocage du redémarrage) | Uniquement en combinaison avec un module de sécurité
Schmersal Schweiz AG, Moosmattstraße 3, 8905 Arni
Les données et les valeurs ont été soigneusement vérifiées. Les illustrations peuvent être différentes de l'original. Vous trouverez d'avantage de caractéristiques techniques dans les manuels d’instructions. Sous réserve de modifications techniques et errata.
Généré le: 04.10.2024 18:17