## Worksheet
BN 85-R-1824-1 5,0M
| Fixation par écrou marteau M4 pour rail C et câble gainé sans vis Fonctionnant sans contact 1 Contacts Reed Durée de vie élevée | Distance de commutation jusqu'à 40 mm, en fonction de l'aimant d'actionnement et de la version 40 mm x 35 mm x 16,5 mm Boîtier plastique Contact Reed enfichable, prémontage sur place
Exemple de commande
Désignation de type du produit | BN 85-R-1824-1 5,0M
Référence d’article (n° de commande) | 101095158
EAN (European Article Number) | 4030661023496
eCl@ss number, version 12.0 | 27-27-43-02
eCl@ss number, version 11.0 | 27-27-01-05
Numéro eCl@ss, version 9.0 | 27-27-01-05
ETIM number, version 7.0 | EC002544
ETIM number, version 6.0 | EC002544
Caractéristiques globales
Mode d’action | magnétique
Modèle de boîtier | Bloc
Matériau du boîtier | Plastique, thermoplastique renforcé de fibres de verre
Poids brut | 130 g
Données générales - Caractéristiques
Maintien | Oui
Utilisable pour ascenseurs | Oui
Nombre de contacts bistables | 1
Données mécaniques
Plan d&apos;actionnement | côté avant
Surface active | latéral
Actionneur | Aimant
Durée de vie mécanique, min. | 1 000 000 000 manœuvres
Fixation | Rails C et câble gainé sans vis
Mechanical data - Switching distances
Distance de commutation | 2 mm … 40 mm BP 6S = 2 … 12 mm BP 8S = 2 … 10 mm BP 10S = 5 … 20 mm 2 x BP 10S = 6 … 27 mm BP 15S = 5 … 22 mm 2 x BP 15S = 7 … 28 mm BP 34S = 10 … 40 mm BP 20S = 3 ... 28 mm BP 31S = 4 ... 30 mm BP 11S = 4 ... 23 mm BP 12S = 5 ... 27 mm
Remarque (distance de commutation Sn) | Distance de commutation jusqu'à 40 mm, en fonction de l'aimant d'actionnement et de la version
Note (switching distance) | All switching distances in accordance EN IEC 60947-5-2
Données mécaniques – technique de connexion
Longueur du câble | 5 m
Connecteur de raccordement | câble
Nombre de conducteurs de câble | 2
Section des conducteurs | 0,75 mm2
Section des conducteurs | 18 AWG
Matériau de la gaine de câble | PVC
Données mécaniques - Dimensions
Longueur du capteur | 16,5 mm
Largeur du capteur | 40 mm
Hauteur du capteur | 35 mm
Conditions ambiantes
Etanchéité | IP40
Ambient temperature | +0 ... +75 °C
Tenue aux chocs mécaniques | 60 g, vibration sinusoïdale
Données électriques
Tension commutable, max. | 60 VDC
Courant commutable, max. | 1 A
Puissance commutable, max. | 30 VA
Elément de commutation | contact bistable
Temps de rebondissement, max. | 0,2 ms
Données électriques - Sortie numérique
Exécution | Contacts Reed
Inclus dans la livraison
Inclus dans la livraison | Actuator must be ordered separately.
Accessoires
Recommandation (actionneur) | BP 10 S 2x BP 10 S BP 15 S BP 34 S BP 20 S BP 31 S BP 11 S BP 12 S BP 6 S BP 8 S 2 x BP 15 S
Remarque
Remarque (en général) | La fonction contact NF ou contact NO dépend de la direction de commutation, de l'aimant de commutation et de la polarité des aimants de commutation.
Schmersal Schweiz AG, Moosmattstraße 3, 8905 Arni
Les données et les valeurs ont été soigneusement vérifiées. Les illustrations peuvent être différentes de l'original. Vous trouverez d'avantage de caractéristiques techniques dans les manuels d’instructions. Sous réserve de modifications techniques et errata.
Généré le: 23.05.2025 22:28