## Worksheet
S100-PR
Forme mini compacte Solution économique Source d'éclairage LED bien visible Filtre de polarisation intégré Exécution antifraude du capteur
Exemple de commande
Désignation de type du produit | S100-PR
Référence d’article (n° de commande) | 103040805
EAN (European Article Number) | 4030661555638
eCl@ss number, version 12.0 | 27-27-26-92
eCl@ss number, version 11.0 | 27-27-26-92
Numéro eCl@ss, version 9.0 | 27-27-26-92
ETIM number, version 7.0 | EC002594
ETIM number, version 6.0 | EC002594
Caractéristiques globales
Matériau du boîtier | Plastique
Poids brut | 8 g
Données mécaniques
Portée, min. | 10 mm
Portée, max. | 6 000 mm
Données mécaniques – technique de connexion
Connecteur de raccordement | Connecteur intégré M8, 4 pôles
Données mécaniques - Dimensions
Largeur du capteur | 12 mm
Hauteur du capteur | 20 mm
Conditions ambiantes
Etanchéité | IP67
Inclus dans la livraison
Inclus dans la livraison | 1x barrage photoélectrique à réflexion
Schmersal Schweiz AG, Moosmattstraße 3, 8905 Arni
Les données et les valeurs ont été soigneusement vérifiées. Les illustrations peuvent être différentes de l'original. Vous trouverez d'avantage de caractéristiques techniques dans les manuels d’instructions. Sous réserve de modifications techniques et errata.
Généré le: 20.02.2025 10:20