## Worksheet
SFB-EC-8M12-IOP
pour la connexion de max. 8 dispositifs de sécurité Dual-Port Switch intégré Etanchéité IP66, IP67
Exemple de commande
Désignation de type du produit | SFB-EC-8M12-IOP
Référence d’article (n° de commande) | 103047531
EAN (European Article Number) | 4030661628707
eCl@ss number, version 12.0 | 27-24-26-04
eCl@ss number, version 11.0 | 27-24-26-04
Numéro eCl@ss, version 9.0 | 27-24-26-04
ETIM number, version 7.0 | EC001599
ETIM number, version 6.0 | EC001599
Homologations - Règlementations
Certificats | TÜV cULus UKCA
Caractéristiques globales
Règlementations | EN IEC 61131-1 EN IEC 61131-2 EN ISO 13849-1 EN IEC 60947-5-3 EN IEC 61508
Matériau du boîtier | Plastique, polyamide PA 6 GF
Matériau de la plaque d&apos;identification | Plastique, polyamide PA
Matériau de la fenêtre de regard | Polyamide PACM 12
Matériau de l&apos;enrobage électronique | Polyuréthane 2K PU
Poids brut | 597 g
Données générales - Caractéristiques
Afficheur intégré, en général | Oui
Classification
Normes de référence | EN ISO 13849-1 EN IEC 61508
Classification de sécurité - Entrées de sécurité à 2 canaux
Performance Level, jusqu&apos;à | e
Catégorie | 4
Diagnostic Coverage (DC) Level | 99 %
Valeur PFH | 1,10 x 10⁻⁹ /h
PFDavg | 9,60 x 10⁻⁵
Safety Integrity Level (SIL), adapté pour | 3
Durée d&apos;utilisation | 20 année(s)
Temps de réaction, entrée de sécurité locale ⇒ bus de terrain, maximum | 30 ms
remarque | Le SFB répond aux exigences comme PDDB (détecteur de proximité avec comportement défini en cas de défauts) selon EN 60947-5-3 en liaison avec des capteurs magnétiques (2 contacts NF) jusqu'à PL e / SIL 3.
Classification de sécurité - Entrées de sécurité à 1 canal
Performance Level, jusqu&apos;à | d
Catégorie | 2
Diagnostic Coverage (DC) Level | 90 %
Valeur PFH | 2,30 x 10⁻⁷ /h
PFDavg | 2,00 x 10⁻²
Safety Integrity Level (SIL), adapté pour | 1
Durée d&apos;utilisation | 20 année(s)
Temps de réaction: entrée de sécurité locale ⇒ bus de terrain, maximum | 30 ms
Intervalle de test pour couverture des défauts | 10 s
Classification de sécurité - Sorties de sécurité à 1 canal
Performance Level, jusqu&apos;à | d
Catégorie | 3
Diagnostic Coverage (DC, niveau de couverture diagnostique) Level | 90 %
Valeur PFH | 1,00 x 10⁻⁷ /h
PFDavg | 8,80 x 10⁻³
Safety Integrity Level (SIL), adapté pour | 2
Durée d&apos;utilisation | 20 année(s)
Temps de réaction bus de terrain ⇒ sortie de sécurité locale, maximum | 50 ms
Classification de sécurité - Sorties de sécurité à 2 canaux
Performance Level, jusqu&apos;à | e
Catégorie | 4
Diagnostic Coverage (DC, niveau de couverture diagnostique) Level | 99 %
Valeur PFH | 1,20 x 10⁻⁹ /h
PFDavg | 1,10 x 10⁻⁴
Safety Integrity Level (SIL), adapté pour | 3
Durée d&apos;utilisation | 20 année(s)
Temps de réaction bus de terrain ⇒ sortie de sécurité locale, maximum | 50 ms
Données mécaniques
Fixation | Vis
Exécution des vis de fixation | 2x M6
Couple de serrage pour les vis de fixation, max. | 3 Nm
Type of the fixing screws, viewing window | 2x TX10 (Torx)
Tightening torque of the fastening screws for the viewing window, maximum | 0,6 Nm
Données mécaniques – technique de connexion
Connecteur de raccordement | Connecteur femelle/mâle M12
Raccordement connecteur, entrée/sortie | X0 - X7: M12, 8-pôles, codage A
Connecteur de raccordement , Mise sous tension I/O | M12-POWER, 4 pôles, codage T
Connecteur de raccordement, bus de terrain | M12, 4 pôles, codage D
Tightening torque of electrical connection, minimum | 0,8 Nm
Couple de serrage du raccord électrique, max. | 1,5 Nm
Données mécaniques - Dimensions
Longueur | 222,8 mm
Largeur | 63 mm
Hauteur | 36,1 mm
Conditions ambiantes
Etanchéité | IP66 IP67
Ambient temperature | -25 ... +55 °C
Storage and transport temperature | -25 ... +70 °C
Humidité relative, min. | 10 %
Humidité relative, max. | 95 %
Remarque (humidité relative) | sans condensation
Tenue aux vibrations selon EN 60068-2-6 | 10 … 150 Hz, amplitude 0,35 mm / 5 g
Tenue aux chocs mécaniques | 30 g / 11 ms
Degré de protection | III
Hauteur d&apos;installation autorisée au-dessus de NN, maximum | 2 000 m
Conditions ambiantes - Valeur d'isolation
Tension assignée d&apos;isolement | 32 VDC
Tension assignée de tenue aux chocs | 0,8 kV
Catégorie de surtension | III
Degré d&apos;encrassement selon IEC/EN 60664-1 | 3
Données électriques
Operating voltage | 24 VDC -15 % / +10 %
Consommation | 200 mA
Rated operating voltage | 24 VDC
Courant permanent | 10 000 mA
Remarque (données électriques, fusible recommandé) | External fuse protection required ≤ 10A slow blow when used to UL 61010.
Temporisation à la mise sous tension, maximum | 12 000 ms
Device Watchdog Time | 12 ms
Device Acknowledgement Time, maximum | 25 ms
Reaction Time Safety Input, maximum | 30 ms
Reaction Time Safety Output, maximum | 50 ms
Données électriques - Protocoles de communication
Feldbus Protokoll | EtherCAT / FSoE
Fieldbus specification | V1.0.10
Specification safety fieldbus | V1.2.0
Vitesse de transmission | 100 Mbit/s Full Duplex
Adressage | Topology dependent
Switch intégré | Dual Port, 100 Mbit/s
Interface de service | WEB-Interface HTTP
Données électriques – Borniers
Bezeichnung, Geräteanschlüsse | X0 ... X7
Cable length, device port | 30 m
Données électriques - Alimentation d' appareils externes
Description, alimentation | A1 and A2
Rated operating voltage | 24 VDC
Rated operating current | 800 mA
Internal electrical fuse | 1.5 A (Integrated automatic resettable fuse)
Données électriques - Entrées de sécurité tout-ou-rien
Description, entrées de sécurité | X1 and X2
Seuils de commutation des entrées de sécurité | −3 V … 5 V (Low) 13 V ... 30 V (High)
Consommation électrique des entrées de sécurité à 24V | 6 mA
Permissible residual drive current | 1 mA
Test pulse duration, minimum | 0,01 ms
Test pulse duration, maximum | 1 ms
Test pulse interval, minimum | 20 ms
Test pulse interval, maximum | 120 000 ms
Classification ZVEI CB24I, creux | C1
Classification ZVEI CB24I, source | C1 C2 C3
Données électriques - Sorties de sécurité
Description, sorties de sécurité | DO
Mise en œuvre | protégé contre les courts-circuits, commutation P
Chute de tension Ud, max. | 2 V
Courant restant | 0,5 mA
Tension, catégorie d&apos;utilisation DC-12 | 24 VDC
Courant, catégorie d&apos;utilisation DC-12 | 0,8 A
Tension, catégorie d&apos;utilisation DC-13 | 24 VDC
Courant, catégorie d&apos;utilisation DC-13 | 0,8 A
Remarque, catégorie d&apos;utilisation DC-13 | Inductive load, maximum 400 mH
Switching frequency, maximum | 1 Hz
Test pulse duration, maximum | 1 ms
Test pulse interval, minimum | 15 ms
Test pulse interval, maximum | 500 ms
Classification ZVEI CB24I, source | C1
Classification ZVEI CB24I, creux | C1
Données électriques - Entrées diagnostiques / FB-Interface
Designation, Diagnostic inputs / FB-Interface | DI
Switching thresholds | −3 V … 5 V (Low) 15 V … 30 V (High)
Current consumption at 24V | 12 mA
Input debounce filter | 10 ms
Data transfer rate FB-Interface | 19,2 kBaud
Données électriques - Sortie pulsée
Description, sorties pulsées | Y1 and Y2
Design of control elements | protégé contre les courts-circuits, commutation P
Chute de tension Ud, max. | 1 V
Current leakage Ir, maximum | 0,5 mA
Tension, catégorie d&apos;utilisation DC-12 | 24 VDC
Y1 rated current at 24 V | 15 mA
Y2 rated current at 24 V | 10 mA
Y2 rated current at 0 V | 30 mA
Test pulse interval, typical | 500 ms
Test pulse duration, maximum | 1 ms
Classification ZVEI CB24I, creux | C1
Classification ZVEI CB24I, source | C1
Indication d&apos;état par - LED 01
Etat LED | LED d&apos;erreur raccordement pour appareil
Position de la LED | E: 0 ... 7
Couleur LED | verte / rouge
Indication d&apos;état par - LED 02
Etat LED | LED d&apos;entrée raccordement pour appareil
Position de la LED | I: 0 ... 7
Couleur LED | jaune
Indication d&apos;état par - LED 03
Etat LED | Link / Activity-LED Ethernet Port
Position de la LED | L / A: IN + OUT
Couleur LED | verte
Indication d&apos;état par - LED 05
Etat LED | EtherCAT RUN LED
Position de la LED | "RUN": Module
Couleur LED | verte
Indication d&apos;état par - LED 06
Etat LED | EtherCAT error LED
Position de la LED | "ERR": module
Couleur LED | rouge
Indication d&apos;état par - LED 07
Etat LED | Fieldbox Diag-LED
Position de la LED | "Diag": module
Couleur LED | verte / rouge
Indication d&apos;état par - LED 08
Etat LED | Power-LED boitier de distribution
Position de la LED | &quot;Pwr&quot;: module
Couleur LED | verte
Données diverses
Remarque (applications) | Boîtier de distribution de sécurité avec E/S décentralisées
Schmersal Schweiz AG, Moosmattstraße 3, 8905 Arni
Les données et les valeurs ont été soigneusement vérifiées. Les illustrations peuvent être différentes de l'original. Vous trouverez d'avantage de caractéristiques techniques dans les manuels d’instructions. Sous réserve de modifications techniques et errata.
Généré le: 21.01.2025 16:39