## Worksheet
NB/VA
bouchon Acier inoxydable (V4A) conception hygiénique Etanchéité IP69K
Exemple de commande
Désignation de type du produit | NB/VA
Référence d’article (n° de commande) | 101205023
EAN (European Article Number) | 4030661516158
eCl@ss number, version 12.0 | 27-37-12-26
eCl@ss number, version 11.0 | 27-37-12-26
Numéro eCl@ss, version 9.0 | 27-37-12-26
ETIM number, version 7.0 | EC001020
ETIM number, version 6.0 | EC001020
Homologations - Règlementations
Certificats | hygiene tested
Caractéristiques globales
Exécution | Blind plug
Modèle | Round, stainless steel
Matériel | Acier inoxydable
Couleur du produit | Argent
Poids brut | 77 g
Données mécaniques - Dimensions
Epaisseur de la plaque frontale, min. | 1,5 mm
Epaisseur de la plaque frontale, max. | 6 mm
Dimension d&apos;encastrement | 50 mm
Conditions ambiantes
Tenue aux chocs mécaniques | 30 g / 18 ms
résistance aux vibrations | 20 g / 10 ... 150 Hz
Schmersal Schweiz AG, Moosmattstraße 3, 8905 Arni
Les données et les valeurs ont été soigneusement vérifiées. Les illustrations peuvent être différentes de l'original. Vous trouverez d'avantage de caractéristiques techniques dans les manuels d’instructions. Sous réserve de modifications techniques et errata.
Généré le: 08.03.2025 05:32