## Worksheet
BNS 300-01ZG 1,5M
| Boîtier plastique Durée de vie élevée Convient pour l'industrie alimentaire seulement en combinaison avec BPS 303 pas d"usure mécanique | Ø M30 Permet un jeu mécanique Insensible à l'encrassement Avec module de surveillance intégré
Exemple de commande
Désignation de type du produit | BNS 300-01ZG 1,5M
Référence d’article (n° de commande) | 101136217
EAN (European Article Number) | 4030661048925
eCl@ss number, version 12.0 | 27-27-44-01
eCl@ss number, version 11.0 | 27-27-24-02
Numéro eCl@ss, version 9.0 | 27-27-24-02
ETIM number, version 7.0 | EC002544
ETIM number, version 6.0 | EC002544
Homologations - Règlementations
Certificats | cULus
Caractéristiques globales
Règlementations | BG-GS-ET-14 EN IEC 60947-5-3
Codage selon EN ISO 14119 | faible
Mode d’action | magnétique
Conditions de montage (mécaniques) | quasiment bord à bord
Matériau du boîtier | Plastique, thermoplastique renforcé de fibres de verre
Matériau de écrous | thermoplastique
Durée du risque, max. | 50 ms
Poids brut | 145 g
Données générales - Caractéristiques
Codage | Oui
Afficheur intégré, état | Oui
Module de sécurité intégré | Oui
Nombre de contacts NF | 1
Nombre de contacts de sécurité | 1
Nombre de conducteurs de câble | 4
Classification
Normes de référence | EN ISO 13849-1
Durée d&apos;utilisation | 20 année(s)
Classification de sécurité - Sorties de sécurité
B10D contact NF | 20 000 000 manœuvres
Données mécaniques
Actionneur | Aimant
Direction de mouvement | Frontale par rapport à la face active
Couple de serrage pour écrous, max. | 3 Nm
Données mécaniques - Distances de commutation selon EN IEC 60947-5-3
Intervalle de commutation protégé MARCHE | 5 mm
Intervalle de commutation protégé ARRET | 15 mm
Données mécaniques – technique de connexion
Longueur du câble | 1,5 m
Connecteur de raccordement | câble
Section des conducteurs | 0,75 mm2
Section des conducteurs | 18 AWG
Matériau de la gaine de câble | PVC
Données mécaniques - Dimensions
Pas ISO du capteur | M30
taille de la clé | 36 SW
Longueur du capteur | 78 mm
Conditions ambiantes
Etanchéité | IP67
Ambient temperature | -25 ... +55 °C
Storage and transport temperature | -25 ... +70 °C
Tenue aux vibrations selon EN 60068-2-6 | 10…55 Hz, amplitude 1 mm
Tenue aux chocs mécaniques | 30 g / 11 ms
Données électriques
Rated operating voltage | 24 VDC
Tension commutable, max. | 250 VAC
Courant commutable, max. | 3 A
Puissance commutable, max. | 750 W
Elément de commutation | 1 contacts NF
Temporisation à la mise sous tension, maximum | 50 ms
Fréquence de commutation, max. | 5 Hz
Données électriques - sorties relais
Courant, catégorie d&apos;utilisation DC-13 | 0,03 A
Indication d&apos;état par
Remarque (afficheur intégré, état) | La LED s'allume quand la porte est fermée.
Inclus dans la livraison
Inclus dans la livraison | Actuator must be ordered separately.
Accessoires
Recommandation (actionneur) | BPS 300 BPS 303 BPS 303 SS
Recommandation dispositif de commutation de sécurité | SRB-E-301ST SRB-E-201LC
Remarque
Remarque (en général) | Symboles des contacts, protecteur fermé.
Schmersal Schweiz AG, Moosmattstraße 3, 8905 Arni
Les données et les valeurs ont été soigneusement vérifiées. Les illustrations peuvent être différentes de l'original. Vous trouverez d'avantage de caractéristiques techniques dans les manuels d’instructions. Sous réserve de modifications techniques et errata.
Généré le: 25.02.2025 21:38