## Worksheet
M 687-11-1-8R
bornes à vis ou raccordement faston Boîtier plastique
Exemple de commande
Désignation de type du produit | M 687-11-1-8R
Référence d’article (n° de commande) | 101055284
EAN (European Article Number) | 4030661004181
eCl@ss number, version 12.0 | 27-27-06-01
eCl@ss number, version 11.0 | 27-27-06-01
Numéro eCl@ss, version 9.0 | 27-27-06-01
ETIM number, version 7.0 | EC000030
ETIM number, version 6.0 | EC000030
Homologations - Règlementations
Certificats | CCC
Caractéristiques globales
Règlementations | EN IEC 60947-5-1
Matériau du boîtier | duroplast
Matériau du actionneur | thermoplastique
Matériau du couvercle | Plastique, thermoplastique
Poids brut | 36 g
Données générales - Caractéristiques
Nombre de contacts NF | 1
Nombre de contacts NO | 1
Données mécaniques
Durée de vie mécanique, min. | 10 000 000 manœuvres
Force d&apos;actionnement | 4 N
Course d&apos;ouverture des contacts | 2 x 0,5 mm
Force d&apos;éjection, min. | 0,8 N
Vitesse d&apos;attaque, min. | 1 mm/min
Répétabilité du point de commutation | 0,02 mm
Données mécaniques – technique de connexion
Section des conducteurs | 2,5 mm2
Raccordement (mécanique) | Raccord fileté
Conditions ambiantes
Etanchéité | IP40
Degré d&apos;étanchéité des bornes ou raccordements | IP00 (sans connecteur)
Ambient temperature | -30 ... +120 °C
Conditions ambiantes - Valeur d'isolation
Tension assignée d&apos;isolement | 250 VAC
Tension assignée de tenue aux chocs | 4 kV
Degré d&apos;encrassement selon VDE 0100 | 2
Données électriques
Courant nominal thermique | 6 A
Catégorie d&apos;utilisation: AC-15 | 230 VAC
Catégorie d&apos;utilisation: AC-15 | 2,5 A
Principe de commutation | Rupture brusque avec contact autonettoyant
Temps de rebondissement, max. | 1,5 ms
Fréquence de manœuvres | 10 000 /h
Temps de commutation, max. | 10 ms
Matériau des contacts, électriques | argent, doré
Schmersal Schweiz AG, Moosmattstraße 3, 8905 Arni
Les données et les valeurs ont été soigneusement vérifiées. Les illustrations peuvent être différentes de l'original. Vous trouverez d'avantage de caractéristiques techniques dans les manuels d’instructions. Sous réserve de modifications techniques et errata.
Généré le: 09.01.2025 06:12