## Worksheet
AZ/AZM201-B1-RTP0
pour des portes avec charnière à droite avec Déverrouillage de secours Actionneur téléscopique avec guidage Actionneur pour protecteurs coulissants Course du ressort jusqu'à max. 5 mm
Exemple de commande
Désignation de type du produit | AZ/AZM201-B1-RTP0
Référence d’article (n° de commande) | 103013495
EAN (European Article Number) | 4030661493435
eCl@ss number, version 12.0 | 27-27-26-06
eCl@ss number, version 11.0 | 27-27-26-06
Numéro eCl@ss, version 9.0 | 27-27-26-06
ETIM number, version 7.0 | EC001487
ETIM number, version 6.0 | EC001487
Homologations - Règlementations
remarque | Certification en liaison avec les dispositifs AZ/AZM 201
Caractéristiques globales
direction d&apos;approche | à droite
Matériau du boîtier | Plastique, thermoplastique renforcé de fibres de verre
Matériau du actionneur | zamac injecté
Poids brut | 285 g
Données générales - Caractéristiques
Déverrouillage de secours | Oui
Données mécaniques
Durée de vie mécanique, min. | 1 000 000 manœuvres
Force de retenue conforme à la norme EN ISO 14119 | 2 000 N
Force de retenue, max. | 2 600 N
Données mécaniques - Dimensions
Longueur de l&apos;actionneur | 50 mm
Largeur de l&apos;actionneur | 103 mm
Hauteur de l&apos;actionneur | 115 mm
Inclus dans la livraison
Inclus dans la livraison | L’interrupteur / interverrouillage de sécurité et l' actionneur doivent être commandés séparément.
Schmersal Schweiz AG, Moosmattstraße 3, 8905 Arni
Les données et les valeurs ont été soigneusement vérifiées. Les illustrations peuvent être différentes de l'original. Vous trouverez d'avantage de caractéristiques techniques dans les manuels d’instructions. Sous réserve de modifications techniques et errata.
Généré le: 03.01.2025 08:13