## Worksheet
TQ 441-01/01Y-UE-1572
Boîtier métallique actionnement d'un côté / longueur de câble jusqu'à 25 m
Exemple de commande
Désignation de type du produit | TQ 441-01/01Y-UE-1572
Référence d’article (n° de commande) | 101062344
EAN (European Article Number) | 4030661086392
eCl@ss number, version 12.0 | 27-27-06-07
eCl@ss number, version 11.0 | 27-27-06-07
Numéro eCl@ss, version 9.0 | 27-27-06-07
ETIM number, version 7.0 | EC000030
ETIM number, version 6.0 | EC000030
Homologations - Règlementations
Certificats | cULus CCC
Caractéristiques globales
Règlementations | EN IEC 60947-5-1
Matériau du boîtier | Fonte d&apos;alliage métallique léger, laqué
Matériau du couvercle | Acier
Poids brut | 800 g
Données générales - Caractéristiques
Maintien | Non
Nombre de contacts NF | 2
Données mécaniques
Durée de vie mécanique, min. | 30 000 manœuvres
Tightening torque of the fastening screws for the housing cover, maximum | 0,6 Nm
Données mécaniques – technique de connexion
Entrée de câble | 2 x M20 x 1,5
Section du câble, max. | 4 mm²
Remarque (section du câble) | Toutes les indications relatives à la section du câble sont embouts compris.
Couple de serrage du raccord électrique | 1,7 Nm
Conditions ambiantes
Etanchéité | IP65
Ambient temperature | -30 ... +90 °C
Conditions ambiantes - Valeur d'isolation
Tension assignée d&apos;isolement | 400 V
Tension assignée de tenue aux chocs | 4 kV
Données électriques
Courant nominal thermique | 10 A
Rated operating voltage | 380 VAC
Courant permanent | 4 000 mA
Principe de commutation | Action dépendante avec contacts chevauchants
Fréquence de manœuvres | 3 600 /h
Matériau des contacts, électriques | Argent
Schmersal Schweiz AG, Moosmattstraße 3, 8905 Arni
Les données et les valeurs ont été soigneusement vérifiées. Les illustrations peuvent être différentes de l'original. Vous trouverez d'avantage de caractéristiques techniques dans les manuels d’instructions. Sous réserve de modifications techniques et errata.
Généré le: 15.01.2025 08:50