## Worksheet
SFB-Y-SLCG-COM-8P-S-G-1M-BK-2-X-A-4
Adaptateur Y convient pour les séries : SLC/SLG 440-COM Pour le raccordement de relais de sécurité optoélectroniques
Exemple de commande
Désignation de type du produit | SFB-Y-SLCG-COM-8P-S-G-1M-BK-2-X-A-4
Référence d’article (n° de commande) | 103032866
EAN (European Article Number) | 4030661529882
eCl@ss number, version 12.0 | 27-44-01-06
eCl@ss number, version 11.0 | 27-44-01-06
Numéro eCl@ss, version 9.0 | 27-44-01-06
ETIM number, version 7.0 | EC002925
ETIM number, version 6.0 | EC002925
Homologations - Règlementations
Certificats | cULus
Caractéristiques globales
Raccordement (électrique) | 2 x connecteur femelle, 4 pôles 1 x connecteur, 8 pôles
Poids brut | 86 g
Données mécaniques – technique de connexion
Longueur du câble | 1 m
Section des conducteurs | 0,25 mm2
Section de câble | 4,3 mm
Rayon de courbure (fixe) | 5 x Ø-câble
Rayon de courbure (mobile) | 10 x Ø-câble
Couleur de la gaine du câble | Noir
Données mécaniques - Connecteur côté A
Codage du connecteur | A
Verrouillage du connecteur | Fermeture vissée
Matériau du raccord vissé | Métal, CuZn, nickelé
Matériau de la poignée | Plastique, TPU
Données mécaniques - Dimensions
Longueur | 54,5 mm
Largeur | 33 mm
Hauteur | 20 mm
Diamètre du pas ISO | M12
Conditions ambiantes
Etanchéité | IP67
Ambient temperature | -25 ... +75 °C
Données électriques
Courant nominal thermique | 2 A
Rated operating voltage | 30 VDC
Courant permanent | 2 000 mA
Accessoires
Recommandation (combinaison de produits) | SLCG440-COM/SLB440
Schmersal Schweiz AG, Moosmattstraße 3, 8905 Arni
Les données et les valeurs ont été soigneusement vérifiées. Les illustrations peuvent être différentes de l'original. Vous trouverez d'avantage de caractéristiques techniques dans les manuels d’instructions. Sous réserve de modifications techniques et errata.
Généré le: 27.12.2024 11:24