## Worksheet
NHS40
conception hygiénique Etanchéité IP69K Diamètre d'encastrement Ø 22,3 mm
Exemple de commande
Désignation de type du produit | NHS40
Référence d’article (n° de commande) | 101185098
EAN (European Article Number) | 4030661487854
eCl@ss number, version 12.0 | 27-37-14-03
eCl@ss number, version 11.0 | 27-37-14-03
Numéro eCl@ss, version 9.0 | 27-37-14-03
ETIM number, version 7.0 | EC000216
ETIM number, version 6.0 | EC000216
Caractéristiques globales
Règlementations | EN IEC 60947-5-1 EN IEC 60204-1 DIN EN 1672-2 ANSI/UL 60947-1 ANSI/UL 60947-4-1A
Exécution | Main switches 40A
Modèle | Ronde Large marking plate Strengthening plate
Conditions de montage (mécaniques) | au choix
Remarque (condition de montage) | Recess for assembly 80 mm x 80 mm
Manette | long
Type d&apos;obturation | Membrane Joints labiaux
Matériau de la plaque d&apos;identification | Acier inoxydable (V4A)
Matériau de l&apos;étrier | Acier inoxydable (V4A)
Matériau de l&apos; élément d&apos;actionnement | Plastique
Matériau de la plaque de fixation | Acier inoxydable (V4A)
Matériau de l&apos;anneau frontal | ABS, chromé
Couleur de l&apos;élément de commande | Noir
Couleur de la plaque d&apos;identification | Argent
Couleur de l&apos;étrier | Argent
Couleur de l&apos;élément de contact | Noir
Couleur de l&apos;anneau frontal | Argent
Couleur de la plaque de fixation | Argent
Couleur de la manchette | Noir
Poids brut | 650 g
Données générales - Caractéristiques
Disponible avec maintien | Oui
Isolation totale | Oui
Nombre de positions de commutation | 1
Number of main contacts | 3
Données mécaniques
Réarmement | Déverrouillage de rotation
Position de maintien | à droite
Durée de vie mécanique, min. | 100.000 manœuvres
Angle de commutation, droite | 90 °
Fixation | Vis
Couple de serrage des vis | 1,6 Nm
Mounting position main contacts | 0°
Données mécaniques – technique de connexion
Section du câble, min. | 1 mm², rigide 0,75 mm², flexible
Section du câble, max. | 10 mm², rigide 6 mm², flexible
Remarque (section du câble) | Toutes les indications relatives à la section du câble sont embouts compris.
Section des conducteurs | 8 AWG
Couple de serrage des bornes | 2,5 Nm
Raccordement (mécanique) | Schraubklemmen
Données mécaniques - Dimensions
Longueur | 110 mm
Largeur | 110 mm
Hauteur | 118 mm
Mounting height | 33 mm
Note (Mounting height) | Height in front of the front panel.
Profondeur de montage | 85 mm
Remarque (profondeur de montage) | Plus connecteur
diamètres pour les têtes d&apos;actionnement | 44,5 mm
Diamètre de l&apos;anneau frontal | 44,5 mm
Longueur de la poignée | 52 mm
Diamètre de la manette | 39 mm
Mounting diameter | 22,3 mm
Epaisseur de la plaque frontale, min. | 1 mm
Epaisseur de la plaque frontale, max. | 5 mm
remarque | Par boîtier
Conditions ambiantes
Etanchéité | IP67 IP69
Ambient temperature | +0 ... +80 °C
Tenue aux vibrations selon EN 60068-2-6 | 5 g
Tenue aux chocs mécaniques
Ambient temperature, switch element, maximum | open +50, encapsulated +40 °C
Ambient temperature, switch element, minimum | offen -25 , gekapselt -25 °C
Conditions ambiantes - Valeur d'isolation
Tension assignée de tenue aux chocs | 6 kV
Données électriques
Courant nominal thermique | 40 A
Rated operating voltage | 690 VAC
Courant de court-circuit nominal selon EN 60947-5-1 | 15.000 A
Puissance commutable, AC-3 | 11.000 W
Puissance commutable, AC-23 | 15.000 W
Principe de commutation | contacts à action dépendante
Données diverses
Remarque (applications) | Boîtier de distribution de sécurité avec E/S décentralisées Boîtier de distribution de sécurité avec E/S décentralisées
Inclus dans la livraison
Remarque (compris dans la livraison, nombre et type) | including strengthening plate
Schmersal Schweiz AG, Moosmattstraße 3, 8905 Arni
Les données et les valeurs ont été soigneusement vérifiées. Les illustrations peuvent être différentes de l'original. Vous trouverez d'avantage de caractéristiques techniques dans les manuels d’instructions. Sous réserve de modifications techniques et errata.
Généré le: 18.10.2025 02:40