## Worksheet
RST21S1
Exemple de commande
Désignation de type du produit | RST21S1
Référence d’article (n° de commande) | 101195364
EAN (European Article Number) | 4030661487120
eCl@ss number, version 12.0 | 27-27-26-06
eCl@ss number, version 11.0 | 27-27-24-04
Numéro eCl@ss, version 9.0 | 27-27-24-04
ETIM number, version 7.0 | EC001487
ETIM number, version 6.0 | EC001487
Caractéristiques globales
Règlementations | EN IEC 60947-5-1 EN IEC 60947-1
Exécution | Sélecteur à clé - montage sur plaque frontale
Conditions de montage (mécaniques) | au choix
Type d&apos;obturation | Membrane Joints labiaux Joints plats
Matériau du barillet à clé | Acier
Matériau de l&apos;anneau frontal | Aluminium
Couleur du barillet à clé | Argent
Couleur de l&apos;anneau frontal | Argent
Poids brut | 100 g
Données générales - Caractéristiques
Tactile possible | Oui
Isolation totale | Oui
Nombre de positions de rappel | 2
Nombre de poussoir | 1
Données mécaniques
Réarmement | Déverrouillage de rotation
Position de rétraction de la clé | Position 0
Position de rappel | à droite
Durée de vie mécanique, min. | 300 000 manœuvres
Angle de commutation, droite | 55 °
Fixation | Embase de fixation EFM
Couple de serrage des vis | 0,6 Nm
Données mécaniques - Dimensions
Diamètre total | 39,5 mm
Diamètre de l&apos;anneau frontal | 39,5 mm
Diamètre du barillet à clé | 22 mm
Mounting diameter | 22,3 mm
Hauteur avec clef insérée | 58 mm
Epaisseur de la plaque frontale, min. | 1 mm
Epaisseur de la plaque frontale, max. | 6 mm
Dimension d&apos;encastrement | 50 x 60 mm
Conditions ambiantes
Etanchéité | IP65
Ambient temperature | +0 ... +75 °C
Tenue aux chocs mécaniques | 30 g / 18 ms
résistance aux vibrations | 20 g / 10 ... 150 Hz
Inclus dans la livraison
Inclus dans la livraison | 2 clés
Remarque
Remarque (en général) | Fermeture spéciale sur demande
Schmersal Schweiz AG, Moosmattstraße 3, 8905 Arni
Les données et les valeurs ont été soigneusement vérifiées. Les illustrations peuvent être différentes de l'original. Vous trouverez d'avantage de caractéristiques techniques dans les manuels d’instructions. Sous réserve de modifications techniques et errata.
Généré le: 13.03.2025 08:54