## Worksheet
SVE3/SR/xxxoo/oo-230VAC
Tête de clé colorie Boîtier plastique Etanchéité IP65
Exemple de commande
Désignation de type du produit | SVE3/SR/xxxoo/oo-230VAC
Information supplémentaire (données de commande) | Remarque: lors d'une commande / demande de prix, le numéro de la clé souhaitée "xxx" et les couleurs "oo/oo" de la tête de clé doivent être indiqués (p.ex. SVE3/SR/119RT/RT/119RT/RT/119RT/RT-230VAC)! La première couleur indiquée derrière le numéro de la clé concerne la moitié de la tête avec la fenêtre pour le numéro imprimé sur la clé. Si vous n'indiquez pas de numéro de fermeture dans la commande / demande de prix, nous fournirons un numéro de fermeture arbitraire. L'utilisateur doit veiller à ne pas assigner un numéro de fermeture en double sur un site (c.à.d. dans la même usine)!
Homologations - Règlementations
Certificats | CCC
Caractéristiques globales
Règlementations | EN IEC 62061 EN ISO 14119 EN IEC 60947-5-1 EN IEC 60947-5-3 EN IEC 60947-5-5 EN IEC 60204-1 EN IEC 60947-1
Mode d’action | électromécanique
Matériau du boîtier | Plastique, thermoplastique renforcé de fibres de verre, auto-extinguible
Couleur du boîtier | Noir Argent
Couleur de clé | Argent
Couleur de la série de clefs (tête de clef) | bleu marron jaune gris rouge Blanc
Données générales - Caractéristiques
Ouverture sous tension | Oui
déverrouillage manuel | Oui
Nombre de contacts auxiliaires | 4
Nombre de sélecteur à clé | 3
Nombre de contacts de sécurité | 2
Classification
Normes de référence | EN ISO 13849-1
Durée d&apos;utilisation | 20 année(s)
Classification de sécurité - Sorties de sécurité
B10D contact NF | 100 000 manœuvres
Données mécaniques
Position du sélecteur à clé | centré à gauche à droite
Durée de vie mécanique, min. | 100 000 manœuvres
Numéro de clef | xxx
Données mécaniques – technique de connexion
Connecteur de raccordement | Raccord fileté M20 x 1.5
Section du câble, min. | 0,25 mm²
Section du câble, max. | 2,5 mm²
Remarque (section du câble) | Toutes les indications relatives à la section du câble sont embouts compris.
Données mécaniques - Dimensions
Longueur du capteur | 144 mm
Largeur du capteur | 96 mm
Hauteur du capteur | 171 mm
Conditions ambiantes
Etanchéité | IP20 IP65
Ambient temperature | +0 ... +50 °C
Conditions ambiantes - Valeur d'isolation
Tension assignée d&apos;isolement | 250 VAC
Tension assignée de tenue aux chocs | 2,5 kV
Données électriques
Courant nominal thermique | 4 A
Tension assignée d&apos;alimentation | 230 VAC
Catégorie d&apos;utilisation: AC-15 | 230 VAC
Catégorie d&apos;utilisation: AC-15 | 4 A
Catégorie d&apos;utilisation DC-13 | 24 VDC
Catégorie d&apos;utilisation DC-13 | 4 A
Consommation électrique, max. | 8,5 W
Elément de commutation | Contact NO, contact NF
Principe de commutation | contacts à action dépendante
Matériau des contacts, électriques | Argent
Inclus dans la livraison
Inclus dans la livraison | Clé et outil triangulaire compris dans la livraison (y compris 1 clé d'urgence): Clé et outil triangulaire compris dans la livraison (y compris 1 clé d'urgence)
Remarque
Remarque (en général) | voir figure: principe de fonctionnement: clef 1-3 en Pos. 1. bobine non alimentée: interrupteur à clef verrouillé, contacts NF fermés, clef non rétractableclef 1-3 en Pos. 1. bobine alimentée, contact NF ouvert: interrupteur à clef déverrouillé, contacts NF fermés, clef non rétractableclef 1-3 en Pos. 2. bobine alimentée, contact NF ouvert: interrupteur à clef déverrouillé, contacts NF ouverts, clef rétractableclef triangulaire pour déverrouillage manuel en Pos. 3: interrupteur à clef mécaniquement déverrouillé, bobine hors fonction, contact NF ouvertclef triangulaire pour déverrouillage manuel en Pos.4: bobine en service
Schmersal Schweiz AG, Moosmattstraße 3, 8905 Arni
Les données et les valeurs ont été soigneusement vérifiées. Les illustrations peuvent être différentes de l'original. Vous trouverez d'avantage de caractéristiques techniques dans les manuels d’instructions. Sous réserve de modifications techniques et errata.
Généré le: 29.04.2025 04:49