## Worksheet
PS216-Z02-M16-K230
| Raccordement rapide sur bornes orientées à 45° Entrée de câble M16 x 1,5 Boîtier plastique avec couvercle rabattable Organes de commande facilement et rapidement réglables de 45° | Forme selon EN 50047 Actionnement en bas parallèle avec l'interrupteur, convient donc uniquement pour les boîtiers étroits. Disponible avec LED
Exemple de commande
Désignation de type du produit | PS216-Z02-M16-K230
Référence d’article (n° de commande) | 103027575
EAN (European Article Number) | 4030661521947
eCl@ss number, version 12.0 | 27-27-26-01
eCl@ss number, version 11.0 | 27-27-26-01
Numéro eCl@ss, version 9.0 | 27-27-26-01
ETIM number, version 7.0 | EC000030
ETIM number, version 6.0 | EC000030
Homologations - Règlementations
Certificats | cULus CCC
Caractéristiques globales
Règlementations | EN IEC 60947-5-1
Modèle de boîtier | Construction normée
Levier selon DIN EN 50047 | e
Matériau du boîtier | Plastique, renforcé de fibres de verre
Poids brut | 70 g
Données générales - Caractéristiques
Fonctions de sécurité | Oui
Nombre de contacts de sécurité | 2
Classification
Normes de référence | EN ISO 13849-1
B10D Normally-closed contact (NC) | 20 000 000 manœuvres
Durée d&apos;utilisation | 20 année(s)
Données mécaniques
Actionneur | Levier à galet inversé K230
Position du passe-câble | en bas
Durée de vie mécanique, min. | 10 000 000 manœuvres
Force d&apos;ouverture forcée, min. | 40 N
Vitesse d&apos;attaque, min. | 10 mm/min
Vitesse d&apos;attaque, max. | 1 m/s
Tightening torque of the fixing screws | 1,2 Nm
Données mécaniques – technique de connexion
Connecteur de raccordement | Screw connection M16x1.5
Section du câble, min. | 0,34 mm²
Section du câble, max. | 1,5 mm²
Tightening torque of electrical connection, minimum | 0,6 Nm
Couple de serrage du raccord électrique, max. | 0,8 Nm
Remarque (entrée de câble) | Absetzlänge des Leiters 5...6mm
Données mécaniques - Dimensions
Longueur du capteur | 32,5 mm
Largeur du capteur | 31 mm
Hauteur du capteur | 93,5 mm
Diamètre du galet | 14 mm
Conditions ambiantes
Etanchéité | IP66 IP67
Ambient temperature | -30 ... +80 °C
Degré de protection | II
Conditions ambiantes - Valeur d'isolation
Tension assignée d&apos;isolement | 250 VAC
Tension assignée de tenue aux chocs | 4 kV
Degré d&apos;encrassement selon IEC/EN 60947-1 | 3
Données électriques
Courant nominal thermique | 10 A
Courant de court-circuit nominal selon EN 60947-5-1 | 400 A
Catégorie d&apos;utilisation: AC-15 | 240 VAC
Catégorie d&apos;utilisation: AC-15 | 3 A
Catégorie d&apos;utilisation DC-13 | 24 VDC
Catégorie d&apos;utilisation DC-13 | 3 A
Elément de commutation | 2 contacts NF
Principe de commutation | Rupture brusque
Fréquence de manœuvres | 5 000 /h
Matériau des contacts, électriques | Argent
Schmersal Schweiz AG, Moosmattstraße 3, 8905 Arni
Les données et les valeurs ont été soigneusement vérifiées. Les illustrations peuvent être différentes de l'original. Vous trouverez d'avantage de caractéristiques techniques dans les manuels d’instructions. Sous réserve de modifications techniques et errata.
Généré le: 11.02.2025 17:04