## Worksheet
ACC-AZM40-PT-T-170MM
Push button emergency exit can be retrofitted to solenoid interlock AZM40 intuitive usage due to similarity to emergency stop suitable for a maximum frame thickness of 170 mm can be shortened by the customer up to a minimum frame thickness of 20 mm
Exemple de commande
Désignation de type du produit | ACC-AZM40-PT-T-170MM
Référence d’article (n° de commande) | 103054273
EAN (European Article Number) | 4030661638478
Disponible à partir de | 01.05.2024
Caractéristiques globales
Matériau du boîtier | Plastique, thermoplastique renforcé de fibres de verre, auto-extinguible
Matériau de l&apos; élément d&apos;actionnement | Plastic, glass-fibre reinforced thermoplastic, self-extinguishing
Couleur du boîtier | Noir
Couleur de l&apos;élément de commande | rouge
Poids brut | 75 g
Données générales - Caractéristiques
Déverrouillage de secours | Oui
Données mécaniques
Exécution des vis de fixation | 2x M5
Type of the screw head | Countersunk screw
Tightening torque of the screw for release socket | 0,55 Nm
Type of the fixing screws, release socket | M2 x 13 (TX6)
Données mécaniques - Dimensions
Longueur | 54 mm
Largeur | 36 mm
Hauteur | 58 mm
Diamètre du trou | 14 mm
Remarque
Remarque (en général) | Suitable for a maximum frame thickness of 170 mm. Can be shortened by the customer up to a minimum frame thickness of 20 mm.
Schmersal Schweiz AG, Moosmattstraße 3, 8905 Arni
Les données et les valeurs ont été soigneusement vérifiées. Les illustrations peuvent être différentes de l'original. Vous trouverez d'avantage de caractéristiques techniques dans les manuels d’instructions. Sous réserve de modifications techniques et errata.
Généré le: 19.12.2024 10:27