## Worksheet
ACTIONNEUR AZM 170-B25-R-G1
| charnière de porte à droite (Regard tourné vers la zone dangereuse) avec Bouton cranté Commande ergonomique Plus besoin d"une poignée supplémentaire | Aucun actionneur en saillie Montage simple Plusieurs poignées disponibles Installation de poignées spéciales possibles via tige carrée standard (8 mm)
Exemple de commande
Désignation de type du produit | ACTIONNEUR AZM 170-B25-R-G1
Référence d’article (n° de commande) | 101175200
EAN (European Article Number) | 4030661313009
eCl@ss number, version 12.0 | 27-27-26-06
eCl@ss number, version 11.0 | 27-27-26-06
Numéro eCl@ss, version 9.0 | 27-27-26-06
ETIM number, version 7.0 | EC001487
ETIM number, version 6.0 | EC001487
Caractéristiques globales
Poids brut | 165 g
Données mécaniques
Bouton | Bouton cranté
Charnière de porte | Droite
Remarque
Remarque (en général) | Actionneur à poignée pour interverrouillage de sécurité AZM 170-…zrk (avec maintien) Notez bien qu'il vous faut un modèle avec force de maintien (indice r).
Schmersal Schweiz AG, Moosmattstraße 3, 8905 Arni
Les données et les valeurs ont été soigneusement vérifiées. Les illustrations peuvent être différentes de l'original. Vous trouverez d'avantage de caractéristiques techniques dans les manuels d’instructions. Sous réserve de modifications techniques et errata.
Généré le: 25.03.2025 12:14