## Worksheet
BDF40-ST-10-LT-LT-LT-LT
Flexibilité grâce aux capuchons de boutons-poussoirs à monter , au choix en 12 couleurs Grands espaces libres pour une inscription facile Installation rapide et sans erreur grâce au connecteur M12
Exemple de commande
Désignation de type du produit | BDF40-ST-10-LT-LT-LT-LT
Référence d’article (n° de commande) | 103052204
EAN (European Article Number) | 4030661643939
Homologations - Règlementations
Certificats | cULus
Caractéristiques globales
Règlementations | EN IEC 60947-5-1 EN IEC 60947-1
Essais de résistance climatique | DIN EN 60068
Exécution | Carter de montage
Matériau du boîtier | Plastique, thermoplastique renforcé de fibres de verre, auto-extinguible
Positions utilisées, position 1 | Illuminated pushbutton, replaceable color
Positions utilisées, position 2 | LT-2875, Bouton-poussoir lumineux
Positions utilisées, position 3 | LT-2875, Bouton-poussoir lumineux
Positions utilisées, position 4 | LT-2875, Bouton-poussoir lumineux
Poids brut | 215 g
Classification
Normes de référence | EN ISO 13849-1
Durée d&apos;utilisation | 20 année(s)
Données mécaniques
Position du passe-câble | en bas
Durée de vie mécanique, organes de commande | 1 000 000 manœuvres
Course totale | 1 mm
Force d&apos;actionnement, max. | 10 N
Fixation | Vis
Exécution des vis de fixation | 2x M5
Tightening torque of the fastening screws for the housing cover, maximum | 2,5 Nm
Données mécaniques – technique de connexion
Entrée de câble | M12 (Codage A)
Connecteur de raccordement | Connecteur M12, 12 pôles
Couple de serrage du raccord électrique, max. | 0,4 Nm
Données mécaniques - Dimensions
Largeur | 40 mm
Hauteur | 25 mm
Profondeur | 215 mm
Conditions ambiantes
Etanchéité | IP65
Tenue aux vibrations selon EN 60068-2-6 | 5 g, 10 ... 500 Hz
Tenue aux chocs mécaniques | 15 g / 11 ms
Conditions ambiantes - Valeur d'isolation
Tension assignée d&apos;isolement | 24 VDC
Tension assignée de tenue aux chocs | 0,25 kV
Catégorie de surtension | II
Degré d&apos;encrassement selon VDE 0100 | 2
Données électriques
LED current consumption (operating elements) | 10 mA
Rated operating voltage | 24 VDC
Catégorie d&apos;utilisation DC-13 | 24 VDC
Catégorie d&apos;utilisation DC-13 | 0,1 A
External wire and device fuse rating | 500mA FF
Principe de commutation | contacts à action dépendante
Fréquence de manœuvres | 1 000 /h
Données diverses
Remarque (applications) | Suitable for 40 mm profiles
Schmersal Schweiz AG, Moosmattstraße 3, 8905 Arni
Les données et les valeurs ont été soigneusement vérifiées. Les illustrations peuvent être différentes de l'original. Vous trouverez d'avantage de caractéristiques techniques dans les manuels d’instructions. Sous réserve de modifications techniques et errata.
Généré le: 12.11.2024 07:48