## Worksheet
EX-RDLMWS
Bouton-poussoir lumineux EX-Zone 1 et 21
Exemple de commande
Désignation de type du produit | EX-RDLMWS
Référence d’article (n° de commande) | 101197356
EAN (European Article Number) | 4030661599717
eCl@ss number, version 12.0 | 27-37-12-11
eCl@ss number, version 11.0 | 27-37-12-11
Numéro eCl@ss, version 9.0 | 27-37-12-11
ETIM number, version 7.0 | EC000223
ETIM number, version 6.0 | EC000223
Homologations - Règlementations
Certificats | ATEX IECEx INMETRO
Protection antidéflagrante
Protection antidéflagrante: Normes de référence | EN IEC 60079-0 EN 60079-11 EN 60079-14 EN 60079-31
Zones de protection antidéflagrante | 1 21 2 22
Catégorie de protection antidéflagrante | 2G 2D
Etiquetage protection antidéflagrante | EX II 2G Ex ib IIC Gb EX II 2D Ex ib IIIC Db
Caractéristiques globales
Règlementations | EN ISO 13849-1 EN IEC 60947-5-1 EN IEC 60947-5-5
Exécution | Montage sur plaque frontale Illuminated pushbutton
Modèle | Ronde Tactile
Type d&apos;obturation | Membrane
Matériau de la plaque d&apos;identification | Acier inoxydable (V4A)
Matériau de l&apos; élément d&apos;actionnement | Plastique
Matériau de l&apos;anneau frontal | stainless steel
Couleur de l&apos;élément de commande | Blanc
Poids brut | 59 g
Données générales - Caractéristiques
membrane | Oui
Number of contact elements, maximum | 2
Classification
Durée d&apos;utilisation | 20 année(s)
Classification de sécurité - Sorties de sécurité
B10D contact NF | 100 000 manœuvres
Données mécaniques
Course totale | 4 mm
Fixation | Ecrou central
Données mécaniques - Dimensions
Mounting height | 11 mm
Mounting diameter | 22,3 mm
Epaisseur de la plaque frontale, max. | 6 mm
Conditions ambiantes
Tenue aux vibrations selon EN 60068-2-6 | 5 g
Tenue aux chocs mécaniques
Remarque
Remarque (en général) | La membrane protège la touche contre la poussière de meulage ou d'autres substances pâteuses, visqueuses.
Schmersal Schweiz AG, Moosmattstraße 3, 8905 Arni
Les données et les valeurs ont été soigneusement vérifiées. Les illustrations peuvent être différentes de l'original. Vous trouverez d'avantage de caractéristiques techniques dans les manuels d’instructions. Sous réserve de modifications techniques et errata.
Généré le: 07.01.2025 14:00