## Worksheet
AZM161-B-ST1-AS-RAT
| Dispositif d'interverrouillage Boîtier plastique Tenue à l'arrachement élevée max. 2000 N 130 mm x 90 mm x 30 mm | Interverrouillage avec protection contre les défauts de fermeture Double isolation Durée de vie élevée Interface AS-Interface intégrée
Exemple de commande
Désignation de type du produit | AZM161-B-ST1-AS-RAT
Référence d’article (n° de commande) | 103004962
EAN (European Article Number) | 4030661433561
eCl@ss number, version 12.0 | 27-27-26-06
eCl@ss number, version 11.0 | 27-27-26-06
Numéro eCl@ss, version 9.0 | 27-27-26-06
ETIM number, version 7.0 | EC001487
ETIM number, version 6.0 | EC001487
Homologations - Règlementations
Certificats | TÜV cULus ASi-SaW
Caractéristiques globales
Règlementations | EN IEC 62026-2 EN ISO 13849-1 EN IEC 60947-5-1 EN IEC 61508
Codage selon EN ISO 14119 | faible
Mode d’action | électromécanique
Matériau du boîtier | Plastique, thermoplastique renforcé de fibres de verre, auto-extinguible
Temps de réaction, max. | 100 ms
Données générales - Caractéristiques
Ouverture hors tension | Oui
Surveillance de l’actionneur | Oui
déverrouillage manuel | Oui
Afficheur intégré, état | Oui
Nombre de directions d&apos;approche | 3
Classification
Normes de référence | EN ISO 13849-1 EN IEC 61508
Performance Level, jusqu&apos;à | c
Catégorie selon EN ISO 13849 | 1
Valeur PFH | 1,14 x 10⁻⁶ /h
Remarque (PFH valeur) | jusqu'à max. 100 000 manoeuvres/an
Safety Integrity Level (SIL), adapté pour | 1
Durée d&apos;utilisation | 20 année(s)
Classification de sécurité - Exclusion de défauts
Attention: | Utilisable si l&apos;exclusion d&apos;une défaillance dangereuse de la mécanique à 1 canal est autorisée et si une protection antifraude suffisante est garantie.
Performance Level, jusqu&apos;à | d
Catégorie selon EN ISO 13849 | 3
Valeur PFH | 1,01 x 10⁻⁷ /h
Remarque (PFH valeur) | jusqu'à max. 100 000 manoeuvres/an
Safety Integrity Level (SIL), adapté pour | 2
Durée d&apos;utilisation | 20 année(s)
Données mécaniques
Durée de vie mécanique, min. | 1 000 000 manœuvres
Jeu de l&apos;actionneur dans la direction d&apos;actionnement | 5,5 mm
Force de retenue conforme à la norme EN ISO 14119 | 2 000 N
Force de retenue, max. | 2 600 N
force de maintien | 30 N
Vitesse d&apos;attaque, max. | 2 m/s
Fixation | Vis
Exécution des vis de fixation | 3x M6
Données mécaniques – technique de connexion
Position du raccordement par connecteur | Au milieu
Connecteur de raccordement | Connecteur intégré M12, 4 pôles, codage A
Données mécaniques - Dimensions
Longueur du capteur | 30 mm
Largeur du capteur | 130 mm
Hauteur du capteur | 90 mm
Conditions ambiantes
Etanchéité | IP67
Ambient temperature | -25 ... +60 °C
Storage and transport temperature | -25 ... +85 °C
Humidité relative, min. | 30 %
Humidité relative, max. | 95 %
Remarque (humidité relative) | sans condensation non givrant
Tenue aux vibrations selon EN 60068-2-6 | 10 … 150 Hz, amplitude 0,35 mm
Tenue aux chocs mécaniques | 30 g / 11 ms
Degré de protection | II
Hauteur d&apos;installation autorisée au-dessus de NN, maximum | 2 000 m
Conditions ambiantes - Valeur d'isolation
Tension assignée d&apos;isolement | 32 VDC
Tension assignée de tenue aux chocs | 0,8 kV
Catégorie de surtension | III
Degré d&apos;encrassement selon VDE 0100 | 3
Données électriques
Fréquence de manœuvres | 1 000 /h
Données électriques - AS-Interface
AS-i Consommation électrique, max. | 250 mA
Données électriques - spécification AS-interface
Profil AS-i | Safety-esclave
Version AS-i | V 2.1
Profile AS-i | S-7.B.F.E
AS-i, code ES | 0x7
AS-i, code ID | 0xB
AS-i, code ID 1 | 0xF
AS-i, code ID 2 | 0xE
Entrée AS-i, canal 1 | Bits de données DI 0/DI 1 = transmission de code dynamique
Entrée AS-i, canal 2 | Données de bits DI 2/ DI 3 = transmission de code dynamique
Sorties AS-i, DO 0 | Commande de la bobine
Sorties AS-i, DO 1 | Sans fonction
Sorties AS-i, DO 2 | Sans fonction
Sorties AS-i, DO 3 | Sans fonction
Bits de paramétres AS-i, P0 | Actionneur détecté
Bits de paramétres AS-i, P1 | Interverrouillage verrouillé
Bits de paramétres AS-i, P2 | Tension de la bobine dans la plage de tolérance
Bits de paramètres AS-i, P3 | Défaut - verrouillage/déverrouillage de l'interverrouillage bloqué
Remarque (Bits de paramétres AS-i) | Régler les sorties paramètres sur "1111" (0xF) FID: défaut périphérie
Adresse du module d’entrées AS-i | 0
Remarque (adresse du module d’entrées AS-i) | Préréglée sur l'adresse 0, modifiable via le maître AS-Interface ou l’appareil d’adressage portative
Indication d&apos;état par
Remarque (indicateurs d'état à LED) | (1) LED jaune: Canal 2 / AS-i SaW Bit 2.3 (2) LED verte/rouge (LED AS-i duo): Tension d'alimentation / erreur de communication / adresse de l'esclave = 0 ou défaut périphérique (3) LED jaune: Canal 1 / AS-i SaW Bit 0.1
Données diverses
Remarque (applications) | protecteur coulissant protecteur amovible protecteur pivotant
Affectation des broches
Broche 1 | AS-i +
Broche 2 | n.c.
Broche 3 | AS-Interface -
Broche 4 | n.c.
Inclus dans la livraison
Inclus dans la livraison | Actuator must be ordered separately.
Remarque
Remarque (en général) | Les dispositifs d'interverrouillage à ouverture hors tension ne doivent être utilisés que dans des cas particuliers, après une minutieuse évaluation du risque: en cas de la perte de l'alimentation électrique ou une coupure par le sectionneur principal, le dispositif de protection peut être immédiatement ouvert.
Remarque (déverrouillage de secours) | En cas d'urgence Actionnement à l'intérieur de la zone dangereuse
Schmersal Schweiz AG, Moosmattstraße 3, 8905 Arni
Les données et les valeurs ont été soigneusement vérifiées. Les illustrations peuvent être différentes de l'original. Vous trouverez d'avantage de caractéristiques techniques dans les manuels d’instructions. Sous réserve de modifications techniques et errata.
Généré le: 24.02.2025 20:39