## Worksheet
T. 250-02Z-H-966
Boîtier métallique
Exemple de commande
Désignation de type du produit | T. 250-02Z-H-966
Référence d’article (n° de commande) | 101055273
EAN (European Article Number) | 4030661252018
eCl@ss number, version 12.0 | 27-27-06-01
eCl@ss number, version 11.0 | 27-27-06-01
Numéro eCl@ss, version 9.0 | 27-27-06-01
ETIM number, version 7.0 | EC000030
ETIM number, version 6.0 | EC000030
Homologations - Règlementations
Certificats | cULus CCC
Caractéristiques globales
Règlementations | EN IEC 60947-5-1
Matériau du boîtier | Fonte grise, galvanisée
Matériau du revêtement du boîtier | laquée
Poids brut | 3 800 g
Données générales - Caractéristiques
Nombre de contacts NF | 2
Nombre de contacts NO | 1
Classification de sécurité - Sorties de sécurité
B10D contact NF | 2 000 000 manœuvres
Données mécaniques
Durée de vie mécanique, min. | 10 000 000 manœuvres
Energie d&apos;impact, max. | 7 J
Vitesse d&apos;attaque, max. | 3 m/s
Remarque (vitesse d&apos;attaque) | Vitesse d'attaque pour un angle d'attaque vertical sur le poussoir de 30°
Données mécaniques – technique de connexion
Entrée de câble | 2 x M25 x 1,5
Section du câble, max. | 2,5 mm²
Remarque (section du câble) | Toutes les indications relatives à la section du câble sont embouts compris.
Raccordement (mécanique) | Raccord fileté
Données mécaniques - Dimensions
Longueur du levier | 32 mm
Largeur du levier | 32 mm
Hauteur du levier | 159 mm
Conditions ambiantes
Etanchéité | IP65 IP66 IP67
Ambient temperature | -20 ... +60 °C
Conditions ambiantes - Valeur d'isolation
Tension assignée de tenue aux chocs | 6 kV
Données électriques
Courant nominal thermique | 16 A
Courant de court-circuit nominal selon EN 60947-5-1 | 1 000 A
Principe de commutation | contacts à action dépendante
Temps de rebondissement, max. | 5 ms
Fréquence de manœuvres | 3 000 /h
Temps de commutation, max. | 35 ms
Matériau des contacts, électriques | argent, doré
Données électriques - Contacts
Tension, catégorie d&apos;utilisation AC-15 | 400 VAC
Courant, catégorie d&apos;utilisation AC-15 | 4 A
Schmersal Schweiz AG, Moosmattstraße 3, 8905 Arni
Les données et les valeurs ont été soigneusement vérifiées. Les illustrations peuvent être différentes de l'original. Vous trouverez d'avantage de caractéristiques techniques dans les manuels d’instructions. Sous réserve de modifications techniques et errata.
Généré le: 15.10.2024 01:12