## Worksheet
ELDEKGB24
Bornes à ressort Position de la bride de montage 3 LED jaune 24 VCA/CC
Exemple de commande
Désignation de type du produit | ELDEKGB24
Référence d’article (n° de commande) | 101167382
EAN (European Article Number) | 4030661463759
eCl@ss number, version 12.0 | 27-37-12-09
eCl@ss number, version 11.0 | 27-37-12-09
Numéro eCl@ss, version 9.0 | 27-37-12-09
ETIM number, version 7.0 | EC000204
ETIM number, version 6.0 | EC000204
Homologations - Règlementations
Certificats | CCC
Caractéristiques globales
Règlementations | EN IEC 60947-5-1 EN IEC 60947-1
Exécution | LED module
Modèle | With integrated LED
Conditions de montage (mécaniques) | au choix
Matériau du boîtier | Plastique, thermoplastique renforcé de fibres de verre, auto-extinguible
Poids brut | 20 g
Données générales - Caractéristiques
Afficheur intégré, en général | Oui
Données mécaniques
Instructions de montage | enfichable
Position de la bride de montage | 3
Données mécaniques – technique de connexion
Termination | Raccordement par bornes à ressort
Dénomination des bornes | EN 50005 EN 50013
Section du câble, min. | 2 x 0,08 mm²
Section du câble, max. | 2 x 1,5 mm²
Données mécaniques - Dimensions
Longueur | 46 mm
Largeur | 10 mm
Profondeur | 51 mm
Conditions ambiantes
Degré d&apos;étanchéité des bornes ou raccordements | IP20
Ambient temperature | -25 ... +80 °C
Conditions ambiantes - Valeur d'isolation
Tension assignée d&apos;isolement | 440 V
Données électriques
Rated operating voltage | 24 VAC
Rated operating voltage | 24 VDC
Numérotation de contact | X1 - X2
Indication d&apos;état par
Couleur LED | jaune
Remarque (indicateurs d'état à LED) | Tension d'alimentation UB: 24 VAC/DC
Schmersal Schweiz AG, Moosmattstraße 3, 8905 Arni
Les données et les valeurs ont été soigneusement vérifiées. Les illustrations peuvent être différentes de l'original. Vous trouverez d'avantage de caractéristiques techniques dans les manuels d’instructions. Sous réserve de modifications techniques et errata.
Généré le: 07.07.2024 23:38