## Worksheet
TF 232-40
| 4 Contacts Egalement disponible comme interrupteur à pédale de sécurité Faible hauteur pour l'actionnement de la pédale Entrée de câble M 20 x 1.5 | Grande stabilité Boîtier métallique une pédale
Exemple de commande
Note (disponibilité) | Plus disponible!
Désignation de type du produit | TF 232-40
Référence d’article (n° de commande) | 101181528
EAN (European Article Number) | 4030661326245
eCl@ss number, version 12.0 | 27-37-12-18
eCl@ss number, version 11.0 | 27-37-12-18
Numéro eCl@ss, version 9.0 | 27-37-12-18
ETIM number, version 7.0 | EC001258
ETIM number, version 6.0 | EC001258
Homologations - Règlementations
Certificats | cULus
Caractéristiques globales
Règlementations | BG-GS-ET-15 DIN VDE 0660-200 EN IEC 60947-5-1
Matériau du boîtier | Aluminium
Matériau du revêtement du boîtier | laqué au four
Matériau du couvercle | Aluminium
Matériau du pédale | Plastique, thermoplastique renforcé de fibres de verre
Matériau du capot de protection | Aluminium
Couleur du boîtier | RAL 9006 (Aluminium blanc)
Poids brut | 1 100 g
Données générales - Caractéristiques
Tactile possible | Oui
Nombre de contacts NO | 4
Données mécaniques
Durée de vie mécanique, min. | 1 000 000 manœuvres
Données mécaniques – technique de connexion
Connecteur de raccordement | Raccord fileté M20 x 1.5
Section du câble, max. | 1 x 2,5 mm²
Remarque (section du câble) | Toutes les indications relatives à la section du câble sont embouts compris.
Données mécaniques - Dimensions
Largeur | 170 mm
Hauteur | 189 mm
Profondeur | 274 mm
Conditions ambiantes
Etanchéité | IP65
Ambient temperature | -25 ... +70 °C
Conditions ambiantes - Valeur d'isolation
Tension assignée d&apos;isolement | 500 V
Tension assignée de tenue aux chocs | 6 kV
Données électriques
Courant nominal thermique | 10 A
Catégorie d&apos;utilisation: AC-15 | 230 VAC
Catégorie d&apos;utilisation: AC-15 | 4 A
Catégorie d&apos;utilisation DC-13 | 24 VDC
Catégorie d&apos;utilisation DC-13 | 1 A
Elément de commutation | Contact NO
Principe de commutation | contacts à action dépendante
Schmersal Schweiz AG, Moosmattstraße 3, 8905 Arni
Les données et les valeurs ont été soigneusement vérifiées. Les illustrations peuvent être différentes de l'original. Vous trouverez d'avantage de caractéristiques techniques dans les manuels d’instructions. Sous réserve de modifications techniques et errata.
Généré le: 12.10.2024 02:31