## Worksheet
ZV7H 236-11Z-M16-1058/2138-2
| Boîtier plastique Excellente résistance à l"essence et à l"huile Large gamme d'organes de commande 30 mm x 58,5 mm x 30 mm Double isolation | Cotes de montage selon EN 50047 Organes de commande réglables de 4 x 90° utilisable pour des fonctions de positionnement uniquement Réglage du levier par crans de 10°
Exemple de commande
Désignation de type du produit | ZV7H 236-11Z-M16-1058/2138-2
Référence d’article (n° de commande) | 151216152
eCl@ss number, version 12.0 | 27-27-26-01
eCl@ss number, version 11.0 | 27-27-26-01
Numéro eCl@ss, version 9.0 | 27-27-26-01
ETIM number, version 7.0 | EC000030
ETIM number, version 6.0 | EC000030
Homologations - Règlementations
Certificats | CCC
Caractéristiques globales
Règlementations | BG-GS-ET-15 EN ISO 13849-1 EN IEC 60947-5-1
Modèle de boîtier | Construction normée
Matériau du boîtier | Plastique, renforcé de fibres de verre
Matériau du levier | métal
Poids brut | 150 g
Classification
Normes de référence | EN ISO 13849-1
Durée d&apos;utilisation | 20 année(s)
Données mécaniques
Actionneur | tête rotatif à levier à galet
Matériau du galet | Plastique
Durée de vie mécanique, min. | 20 000 000 manœuvres
Vitesse d&apos;attaque, min. | 1 440 mm/min
Vitesse d&apos;attaque, max. | 1 m/s
Remarque (vitesse d&apos;attaque) | Vitesse d'attaque pour un angle d'attaque vertical sur le poussoir de 30°
Couple d&apos;actionnement, min. | 0,2 Nm
Données mécaniques – technique de connexion
Termination | Screw terminals M16 x 1.5
Connecteur de raccordement | Raccord fileté M20 x 1.5
Section du câble, min. | 0,75 mm²
Section du câble, max. | 2,5 mm²
Remarque (section du câble) | Toutes les indications relatives à la section du câble sont embouts compris.
Données mécaniques - Dimensions
Longueur du capteur | 49 mm
Largeur du capteur | 30 mm
Hauteur du capteur | 158,5 mm
Conditions ambiantes
Etanchéité | IP65 IP67
Conditions ambiantes - Valeur d'isolation
Tension assignée de tenue aux chocs | 6 kV
Données électriques
Courant nominal thermique | 10 A
Courant de court-circuit nominal selon EN 60947-5-1 | 1 000 A
Catégorie d&apos;utilisation: AC-15 | 240 VAC
Catégorie d&apos;utilisation: AC-15 | 4 A
Catégorie d&apos;utilisation DC-13 | 24 VDC
Catégorie d&apos;utilisation DC-13 | 1 A
Fréquence de manœuvres | 5 000 /h
Matériau des contacts, électriques | Argent
Schmersal Schweiz AG, Moosmattstraße 3, 8905 Arni
Les données et les valeurs ont été soigneusement vérifiées. Les illustrations peuvent être différentes de l'original. Vous trouverez d'avantage de caractéristiques techniques dans les manuels d’instructions. Sous réserve de modifications techniques et errata.
Généré le: 02.01.2025 00:25