## Worksheet
Z4V7H 332-11Y-1172/1503
| Boîtier métallique Large gamme d'organes de commande Excellente résistance à l"essence et à l"huile 40 mm x 76 mm x 40 mm Organes de commande réglables de 4 x 90° 1 Entrée de câble M 20 x 1.5 Grande course d"ouverture de contact | Répétitivité élevée des points de commutation Contacts en argent massif doré Système à rupture brusque avec accumulation magnétique Système de contacts séparé du système de rupture, par conséquent un point de commutation constant, indépendant de l"usure du contact Forme selon EN 50041 utilisable pour des fonctions de positionnement uniquement Réglage du levier par crans de 10°
Exemple de commande
Désignation de type du produit | Z4V7H 332-11Y-1172/1503
Référence d’article (n° de commande) | 131193939
EAN (European Article Number) | 8905236107290
eCl@ss number, version 12.0 | 27-27-06-01
eCl@ss number, version 11.0 | 27-27-06-01
Numéro eCl@ss, version 9.0 | 27-27-06-01
ETIM number, version 7.0 | EC000030
ETIM number, version 6.0 | EC000030
Homologations - Règlementations
Certificats | CCC
Caractéristiques globales
Règlementations | BG-GS-ET-15 EN IEC 60947-5-1
Modèle de boîtier | Construction normée
Matériau du boîtier | alliage léger,injecté
Matériau du revêtement du boîtier | laquée
Matériau du levier | métal
Poids brut | 334 g
Classification
Normes de référence | EN ISO 13849-1
Durée d&apos;utilisation | 20 année(s)
Classification de sécurité - Sorties de sécurité
B10D contact NF | 20 000 000 manœuvres
Données mécaniques
Actionneur | tête rotatif à levier à galet
Matériau du galet | Plastique
Durée de vie mécanique, min. | 30 000 000 manœuvres
Couple d&apos;actionnement, min. | 0,4 Nm
Données mécaniques - Connecteur côté B
Connecteur | connecteur femelle
Données mécaniques - Dimensions
Longueur du capteur | 57 mm
Largeur du capteur | 40 mm
Hauteur du capteur | 173,5 mm
Conditions ambiantes
Etanchéité | IP65 IP67
Degré d&apos;étanchéité du boîtier | IP40
Conditions ambiantes - Valeur d'isolation
Tension assignée de tenue aux chocs | 4 kV
Données électriques
Courant nominal thermique | 6 A
Courant de court-circuit nominal selon EN 60947-5-1 | 1 000 A
Catégorie d&apos;utilisation: AC-15 | 230 VAC
Catégorie d&apos;utilisation: AC-15 | 2,5 A
Fréquence de manœuvres | 3 000 /h
Matériau des contacts, électriques | argent, doré
Schmersal Schweiz AG, Moosmattstraße 3, 8905 Arni
Les données et les valeurs ont été soigneusement vérifiées. Les illustrations peuvent être différentes de l'original. Vous trouverez d'avantage de caractéristiques techniques dans les manuels d’instructions. Sous réserve de modifications techniques et errata.
Généré le: 28.12.2024 03:44