## Worksheet
DHS-U1-BKWH-LST5-0.25-LT
Etanchéité IP65 / IP67
Exemple de commande
Désignation de type du produit | DHS-U1-BKWH-LST5-0.25-LT
Référence d’article (n° de commande) | 103053676
EAN (European Article Number) | 4030661640464
eCl@ss number, version 12.0 | 27-33-01-90
eCl@ss number, version 11.0 | 27-33-01-90
Numéro eCl@ss, version 9.0 | 27-33-01-90
ETIM number, version 7.0 | EC000229
ETIM number, version 6.0 | EC000229
Homologations - Règlementations
Certificats | cULus
Caractéristiques globales
Règlementations | EN IEC 60947-5-1
Matériau du boîtier | Plastique, thermoplastique renforcé de fibres de verre
Matériau de la poignée | translucent PMMA
Poids brut | 380 g
Material of the holder | Plastique, thermoplastique renforcé de fibres de verre
Colour of the illuminated push button calotte | jaune bleu vert rouge Blanc
Données générales - Caractéristiques
Bouton-poussoir pour configuration libre | Oui
Données mécaniques
Durée de vie mécanique, organes de commande | 1 000 000 manœuvres
Course totale | 1 mm
Force d&apos;actionnement, max. | 10 N
Remarque (temps de rebond) | Durée de rebond pour une vitesse d&apos;attaque de 100 mm/s
Exécution des vis de fixation | 2x M6
Couple de serrage des vis | 3,5 Nm
Typical actuating force of the push button | 10 N
Type of mounting screws for the handle body | 2x Torx Plus T20x25
Tightening torque of mounting screws for the handle body | 2,5 Nm
Données mécaniques – technique de connexion
Longueur du câble | 0,25 m
Connecteur de raccordement | Câble de raccordement avec connecteur M12, droit, 5 pôles
Section de câble | 5,5 mm
Rayon de courbure (fixe) | 5 x Ø-câble
Rayon de courbure (mobile) | 10 x Ø-câble
Matériau de la gaine de câble | PUR
Données mécaniques - Dimensions
Longueur | 202 mm
Largeur | 40 mm
Hauteur | 84 mm
Conditions ambiantes
Etanchéité | IP66 IP67
Humidité relative, max. | 93 %
Remarque (humidité relative) | sans condensation non givrant
Tenue aux vibrations selon EN 60068-2-6 | 10 … 150 Hz, amplitude 0,35 mm (EN 60947-5-2)
Tenue aux chocs mécaniques | 30 g / 11 ms (EN 60947-5-2)
Degré de protection | III
Hauteur d&apos;installation autorisée au-dessus de NN, maximum | 3 000 m
Conditions ambiantes - Valeur d'isolation
Tension assignée d&apos;isolement | 32 VDC
Tension assignée de tenue aux chocs | 0,8 kV
Catégorie de surtension | III
Degré d&apos;encrassement selon IEC/EN 60664-1 | 3
Données électriques
Operating voltage | 24 VDC -15 % / +10 %
Current consumption inidcator lamp | 30 mA
Rated operating voltage | 24 VDC
Courant permanent | 150 mA
Courant de court-circuit nominal selon EN 60947-5-1 | 100 A
Catégorie d&apos;utilisation DC-12 | 24 VDC
Catégorie d&apos;utilisation DC-12 | 0,03 A
Catégorie d&apos;utilisation DC-13 | 24 VDC
Catégorie d&apos;utilisation DC-13 | 0,03 A
External wire and device fuse rating | 2 A gG
Temps de rebondissement, max. | 2 ms
Fréquence de manœuvres | 1 000 /h
Affectation des broches
Broche 1 | 24 VDC
Broche 2 | Normally open contact (illuminated button)
Broche 3 | GND
Broche 4 | Input LED (in illuminated button)
Broche 5 | n.c.
Inclus dans la livraison
Inclus dans la livraison | The push button caps (blue, green, red, white, yellow) are included in the scope of delivery.
Remarque (compris dans la livraison, nombre et type) | The insert for use with the safety sensor RSS260 or without integrated actuator must be ordered separately.
Schmersal Schweiz AG, Moosmattstraße 3, 8905 Arni
Les données et les valeurs ont été soigneusement vérifiées. Les illustrations peuvent être différentes de l'original. Vous trouverez d'avantage de caractéristiques techniques dans les manuels d’instructions. Sous réserve de modifications techniques et errata.
Généré le: 11.04.2025 14:52