## Worksheet
SET SL 300-0150
Exécution robuste 2 Contacts Montage ultérieur sur des colleuses, des presses de placage, etc. Différentes longueurs disponibles
Exemple de commande
Désignation de type du produit | SET SL 300-0150
Référence d’article (n° de commande) | 101204952
eCl@ss number, version 12.0 | 27-27-06-90
eCl@ss number, version 11.0 | 27-27-06-90
Numéro eCl@ss, version 9.0 | 27-27-06-90
ETIM number, version 7.0 | EC002887
ETIM number, version 6.0 | EC002887
Information supplémentaire (données de commande) | Remarque: l'interrupteur de position avec fonction de sécurité n'est pas compris dans la livraison. Les variantes suivantes sont disponibles: 1 contact NO / 1 contact NF T3K 335-11Z-U90 - boîtier métallique T3K 336-11Z-U90 - boîtier plastique
Caractéristiques globales
Règlementations | EN IEC 60947-5-1
Matériau du maintien | Plastique, thermoplastique
Matériau du profilé support | Aluminium
Matériau de la plaque latérale | Aluminium
Poids brut | 1 g
Données mécaniques - Dimensions
Largeur | 100 mm
Hauteur | 260 mm
Longueur (L1) | 150 mm
Conditions ambiantes
Etanchéité | IP67
Ambient temperature | -20 ... +55 °C
Storage and transport temperature | -20 ... +70 °C
Données électriques
Elément de commutation | voir description de l&apos;interrupteur
Principe de commutation | voir description de l&apos;interrupteur
Inclus dans la livraison
Inclus dans la livraison | Profilé de sécurité Maintien
Inclus dans la livraison du matériel de montage | Support profilé Joues latérales
Schmersal Schweiz AG, Moosmattstraße 3, 8905 Arni
Les données et les valeurs ont été soigneusement vérifiées. Les illustrations peuvent être différentes de l'original. Vous trouverez d'avantage de caractéristiques techniques dans les manuels d’instructions. Sous réserve de modifications techniques et errata.
Généré le: 23.03.2025 00:02