## Worksheet
EX-ZR 235-11Z-3D
| Rupture brusque avec force de contact constante jusqu"au point de commutation Boîtier métallique Large gamme d'organes de commande Excellente résistance à l"essence et à l"huile | 30 mm x 63,5 mm x 30 mm Organes de commande réglables de 4 x 90° Cotes de montage selon EN 50047 1 Entrée de câble M 20 x 1.5
Exemple de commande
Désignation de type du produit | EX-ZR 235-11Z-3D
Référence d’article (n° de commande) | 101189789
EAN (European Article Number) | 4030661347523
Homologations - Règlementations
Certificats | ATEX (Konformitätserklärung)
Protection antidéflagrante
Protection antidéflagrante: Normes de référence | EN IEC 60079-0 EN IEC 60079-15 EN 60079-31
Zones de protection antidéflagrante | 2 22
Catégorie de protection antidéflagrante | 3G 3D
Etiquetage protection antidéflagrante | EX II 3G Ex nC IIC T5 Gc X EX II 3D Ex tc IIIC T90°C Dc X
Déclaration du constructeur | ATEX Zone 2 et 22
Caractéristiques globales
Règlementations | BG-GS-ET-15 EN IEC 60947-5-1
Modèle de boîtier | Construction normée
Levier selon DIN EN 50047 | c
Matériau du boîtier | Métal, zamac injecté
Matériau du revêtement du boîtier | laquée
Poids brut | 199 g
Données générales - Caractéristiques
Fonctions de sécurité | Oui
Nombre de contacts auxiliaires | 1
Nombre de contacts de sécurité | 1
Classification
Normes de référence | EN ISO 13849-1
Durée d&apos;utilisation | 20 année(s)
Classification de sécurité - Sorties de sécurité
B10D contact NF | 20 000 000 manœuvres
Données mécaniques
Actionneur | poussoir à galet
Durée de vie mécanique, min. | 20 000 000 manœuvres
Force d&apos;actionnement, min. | 9 N
Force d&apos;ouverture forcée, min. | 19 N
Vitesse d&apos;attaque, min. | 20 mm/min
Vitesse d&apos;attaque, max. | 1 m/s
Remarque (vitesse d&apos;attaque) | Vitesse d'attaque pour un angle d'attaque vertical sur le poussoir de 30°
Données mécaniques – technique de connexion
Connecteur de raccordement | Raccord fileté M20 x 1.5
Plage de serrage du presse-étoupe, min. | 7 mm
Plage de serrage du presse-étoupe, max. | 12 mm
Section du câble, min. | 0,75 mm²
Section du câble, max. | 2,5 mm²
Remarque (section du câble) | Toutes les indications relatives à la section du câble sont embouts compris.
Section des conducteurs | 13 AWG
Données mécaniques - Dimensions
Longueur du capteur | 30 mm
Largeur du capteur | 30 mm
Hauteur du capteur | 86 mm
Conditions ambiantes
Etanchéité | IP67
Ambient temperature | -20 ... +60 °C
Conditions ambiantes - Valeur d'isolation
Tension assignée d&apos;isolement | 500 V
Tension assignée de tenue aux chocs | 6 kV
Données électriques
Courant nominal thermique | 10 A
Catégorie d&apos;utilisation: AC-15 | 230 VAC
Catégorie d&apos;utilisation: AC-15 | 4 A
Catégorie d&apos;utilisation DC-13 | 24 VDC
Catégorie d&apos;utilisation DC-13 | 1 A
Elément de commutation | Contact NO, contact NF
Principe de commutation | Rupture brusque
Temps de rebondissement, max. | 3 ms
Fréquence de manœuvres | 5 000 /h
Temps de commutation, min. | 5,5 ms
Matériau des contacts, électriques | Argent
Inclus dans la livraison
Inclus dans la livraison | Presse-étoupe antidéflagrante
Schmersal Schweiz AG, Moosmattstraße 3, 8905 Arni
Les données et les valeurs ont été soigneusement vérifiées. Les illustrations peuvent être différentes de l'original. Vous trouverez d'avantage de caractéristiques techniques dans les manuels d’instructions. Sous réserve de modifications techniques et errata.
Généré le: 21.01.2025 21:50