## Worksheet
HDT-BL-BL
conception hygiénique éléments d'étanchéité bleus visibles possibilité d'utilisation de symboles personnalisés
Exemple de commande
Désignation de type du produit | HDT-BL-BL
Référence d’article (n° de commande) | 103039534
EAN (European Article Number) | 4030661617473
eCl@ss number, version 12.0 | 27-37-12-10
eCl@ss number, version 11.0 | 27-37-12-10
Numéro eCl@ss, version 9.0 | 27-37-12-10
ETIM number, version 7.0 | EC000221
ETIM number, version 6.0 | EC000221
Homologations - Règlementations
Certificats | cULus hygiene tested
Caractéristiques globales
Règlementations | EN IEC 60947-5-1 EN IEC 60947-1 DIN EN 1672-2
Exécution | Pushbutton
Modèle | Ronde Tactile
Conditions de montage (mécaniques) | au choix
Type d&apos;obturation | Membrane Joints labiaux
Matériau de l&apos; élément d&apos;actionnement | Plastique
Matériau de la calotte | Plastique
Matériau de l&apos;anneau frontal | Stainless steel (V4A)
Couleur de l&apos;élément de commande | bleu
Couleur de l&apos;anneau frontal | Argent
Couleur de la manchette | bleu
Poids brut | 47 g
Données générales - Caractéristiques
bride de fixation | Oui
Tactile possible | Oui
Nombre de positions de commutation | 1
Données mécaniques
Réarmement | Sans
Durée de vie mécanique, organes de commande | 1 000 000 manœuvres
Course totale | 3,5 mm
Fixation | Ecrou central
Couple de serrage pour écrous, max. | 4 Nm
Typical actuating force of the push button | 1,5 N
Données mécaniques - Dimensions
Hauteur | 11 mm
Mounting height | 13 mm
Note (Mounting height) | Height in front of the front panel.
Profondeur de montage | 48 mm
Remarque (profondeur de montage) | Depth behind front panel including a contact element
Diamètre du surface de contact | 22 mm
diamètres pour les têtes d&apos;actionnement | 45 mm
Diamètre de l&apos;anneau frontal | 44,5 mm
Mounting diameter | 22,3 mm
Epaisseur de la plaque frontale, min. | 1,5 mm
Epaisseur de la plaque frontale, max. | 6 mm
Dimension d&apos;encastrement | 65 x 65 mm
Conditions ambiantes
Etanchéité | IP67 IP69K
Ambient temperature | -25 ... +80 °C
Données électriques
Fréquence de manœuvres | 1 000 /h
Inclus dans la livraison
Remarque (compris dans la livraison, nombre et type) | Scope of delivery with contact carrier SMF
Schmersal Schweiz AG, Moosmattstraße 3, 8905 Arni
Les données et les valeurs ont été soigneusement vérifiées. Les illustrations peuvent être différentes de l'original. Vous trouverez d'avantage de caractéristiques techniques dans les manuels d’instructions. Sous réserve de modifications techniques et errata.
Généré le: 29.04.2025 18:11