## Worksheet
HHS63-BL-SW-MP
conception hygiénique avec serrure fermant à clé
Exemple de commande
Désignation de type du produit | HHS63-BL-SW-MP
Référence d’article (n° de commande) | 103044298
EAN (European Article Number) | 4030661617916
eCl@ss number, version 12.0 | 27-37-14-03
eCl@ss number, version 11.0 | 27-37-14-03
Numéro eCl@ss, version 9.0 | 27-37-14-03
ETIM number, version 7.0 | EC000216
ETIM number, version 6.0 | EC000216
Homologations - Règlementations
Certificats | hygiene tested
Caractéristiques globales
Règlementations | EN IEC 60947-5-1 EN IEC 60204-1 DIN EN 1672-2 ANSI/UL 60947-1 ANSI/UL 60947-4-1A
Essais de résistance climatique | DIN IEC 60068-2-30 DIN IEC 60068-2-78
Exécution | Main switches 63A Montage sur plaque frontale
Modèle | Ronde Large marking plate Strengthening plate
Conditions de montage (mécaniques) | all surfaces min 3° to the horizontal
Manette | long
Type d&apos;obturation | Membrane Joints labiaux
Matériau de l&apos; élément d&apos;actionnement | Plastique
Matériau de l&apos;anneau frontal | Stainless steel (V4A)
Matériau de la manette | ABS
Couleur de l&apos;élément de commande | Noir
Couleur de la plaque d&apos;identification | Argent
Couleur de l&apos;étrier | Argent
Couleur de l&apos;élément de contact | Noir
Couleur de l&apos;anneau frontal | Argent
Couleur de la plaque de fixation | Argent
Couleur de la manchette | bleu
Couleur du joint | bleu
Poids brut | 220 g
Données générales - Caractéristiques
Disponible avec maintien | Oui
Nombre de positions de commutation | 1
Number of main contacts | 3
Anti-torsion protection | Yes
Classification
Durée d&apos;utilisation | 20 année(s)
Données mécaniques
Position de maintien | à droite
Durée de vie mécanique, organes de commande | 100.000 manœuvres
Angle de commutation, droite | 90 °
Fixation | Ecrou central
Couple de serrage des vis | 2 Nm
Couple de serrage pour écrous, max. | 4 Nm
Mounting position main contacts | 0°
Données mécaniques – technique de connexion
Section du câble, min. | 1 mm², flexible 4 mm², rigide
Section du câble, max. | 25 mm², rigide 16 mm², flexible
Remarque (section du câble) | Toutes les indications relatives à la section du câble sont embouts compris.
Section des conducteurs | 4 AWG
Couple de serrage des bornes | 2,5 Nm
Raccordement (mécanique) | Schraubklemmen
Données mécaniques - Dimensions
Longueur | 110 mm
Largeur | 110 mm
Hauteur | 115 mm
Mounting height | 37 mm
Note (Mounting height) | Height in front of the front panel.
Profondeur de montage | 78 mm
Remarque (profondeur de montage) | Plus connecteur
Diamètre de l&apos;anneau frontal | 45 mm
Longueur de la poignée | 52,5 mm
Mounting diameter | 22,3 mm
Epaisseur de la plaque frontale, min. | 1,5 mm
Epaisseur de la plaque frontale, max. | 6 mm
remarque | Par boîtier
Conditions ambiantes
Etanchéité | IP67 IP69K
Ambient temperature | +0 ... +80 °C
Humidité relative, max. | 93 %
Remarque (humidité relative) | sans condensation non givrant
Tenue aux vibrations selon EN 60068-2-6 | 5 g
Tenue aux chocs mécaniques
Hauteur d&apos;installation autorisée au-dessus de NN, maximum | 2.000 m
Ambient temperature, switch element, maximum | open +50, encapsulated +40 °C
Ambient temperature, switch element, minimum | offen -25 , gekapselt -25 °C
Conditions ambiantes - Valeur d'isolation
Tension assignée de tenue aux chocs | 6 kV
Données électriques
Courant nominal thermique | 63 A
Rated operating voltage | 690 VAC
Courant de court-circuit nominal selon EN 60947-5-1 | 15.000 A
Puissance commutable, AC-3 | 18.500 W
Puissance commutable, AC-23 | 22.000 W
Principe de commutation | contacts à action dépendante
Données diverses
Remarque (applications) | Boîtier de distribution de sécurité avec E/S décentralisées Boîtier de distribution de sécurité avec E/S décentralisées
Inclus dans la livraison
Remarque (compris dans la livraison, nombre et type) | Scope of delivery with contact carrier SMF-SG including strengthening plate
Schmersal Schweiz AG, Moosmattstraße 3, 8905 Arni
Les données et les valeurs ont été soigneusement vérifiées. Les illustrations peuvent être différentes de l'original. Vous trouverez d'avantage de caractéristiques techniques dans les manuels d’instructions. Sous réserve de modifications techniques et errata.
Généré le: 18.10.2025 21:27