## Worksheet
HB-BL
Embase de fixation bouchon
Exemple de commande
Désignation de type du produit | HB-BL
Référence d’article (n° de commande) | 103038908
EAN (European Article Number) | 4030661617169
eCl@ss number, version 12.0 | 27-37-12-39
eCl@ss number, version 11.0 | 27-37-12-39
Numéro eCl@ss, version 9.0 | 27-37-12-39
ETIM number, version 7.0 | EC002023
ETIM number, version 6.0 | EC002023
Caractéristiques globales
Règlementations | EN IEC 60947-5-1 EN IEC 60947-1 DIN EN 1672-2
Exécution | Montage sur plaque frontale
Modèle | Ronde
Type d&apos;obturation | Membrane Joints labiaux
Matériau de l&apos; élément d&apos;actionnement | Stainless steel
Matériau de l&apos;anneau frontal | stainless steel
Couleur de l&apos;élément de commande | Anthracite
Couleur de l&apos;anneau frontal | Argent
Couleur de la manchette | bleu
Poids brut | 77 g
Données mécaniques
Fixation | Vis
Couple de serrage des vis, max. | 1,8 Nm
Données mécaniques - Dimensions
Mounting height | 7 mm
Note (Mounting height) | Height in front of the front panel.
Profondeur de montage | 4 mm
diamètres pour les têtes d&apos;actionnement | 45 mm
Mounting diameter | 22,3 mm
Epaisseur de la plaque frontale, min. | 1,5 mm
Epaisseur de la plaque frontale, max. | 6 mm
Dimension d&apos;encastrement | 65 x 65 mm
Conditions ambiantes
Etanchéité | IP67 IP69K
Ambient temperature | -25 ... +80 °C
Schmersal Schweiz AG, Moosmattstraße 3, 8905 Arni
Les données et les valeurs ont été soigneusement vérifiées. Les illustrations peuvent être différentes de l'original. Vous trouverez d'avantage de caractéristiques techniques dans les manuels d’instructions. Sous réserve de modifications techniques et errata.
Généré le: 18.12.2024 17:06