## Worksheet
HWST32-BL-WS
conception hygiénique avec une manette courte ou longue 2 ou 3 positions
Exemple de commande
Désignation de type du produit | HWST32-BL-WS
Référence d’article (n° de commande) | 103039690
EAN (European Article Number) | 4030661617763
eCl@ss number, version 12.0 | 27-37-12-13
eCl@ss number, version 11.0 | 27-37-12-13
Numéro eCl@ss, version 9.0 | 27-37-12-13
ETIM number, version 7.0 | EC000222
ETIM number, version 6.0 | EC000222
Homologations - Règlementations
Certificats | cULus hygiene tested
Caractéristiques globales
Règlementations | EN IEC 60947-5-1 EN IEC 60947-1 DIN EN 1672-2
Exécution | Montage sur plaque frontale
Modèle | Ronde
Manette | court
Type d&apos;obturation | Membrane Joints labiaux
Matériau de l&apos; élément d&apos;actionnement | Plastique
Matériau de l&apos;anneau frontal | Stainless steel (V4A)
Couleur de l&apos;élément de commande | Blanc
Couleur de l&apos;anneau frontal | Argent
Couleur de la manchette | bleu
Poids brut | 69 g
Données générales - Caractéristiques
Tactile possible | Oui
Disponible avec maintien | Oui
Nombre de positions de commutation | 3
Données mécaniques
Position de maintien | à gauche
Position de rappel | à droite
Angle de commutation, gauche | 45 °
Angle de commutation, droite | 45 °
Fixation | Ecrou central
Couple de serrage pour écrous, max. | 4 Nm
Données mécaniques - Dimensions
Mounting height | 31 mm
Note (Mounting height) | Height in front of the front panel.
Profondeur de montage | 48 mm
Remarque (profondeur de montage) | Depth behind front panel including a contact element
diamètres pour les têtes d&apos;actionnement | 45 mm
Longueur de la poignée | 26 mm
Mounting diameter | 22,3 mm
Epaisseur de la plaque frontale, min. | 1,5 mm
Epaisseur de la plaque frontale, max. | 6 mm
Dimension d&apos;encastrement | 65 x 65 mm
Conditions ambiantes
Etanchéité | IP67 IP69K
Ambient temperature | +0 ... +80 °C
Données diverses
Remarque (applications) | Boîtier de distribution de sécurité avec E/S décentralisées
Inclus dans la livraison
Remarque (compris dans la livraison, nombre et type) | Scope of delivery with contact carrier SMF
Schmersal Schweiz AG, Moosmattstraße 3, 8905 Arni
Les données et les valeurs ont été soigneusement vérifiées. Les illustrations peuvent être différentes de l'original. Vous trouverez d'avantage de caractéristiques techniques dans les manuels d’instructions. Sous réserve de modifications techniques et errata.
Généré le: 01.06.2025 01:51