## Worksheet
AZ 19 K
| Entrée de conducteur simple avec Entonnoir de raccordement 1 Plan d'actionnement 1 câble par broche Boîtier plastique Broche de contact dans le pont de l'actionneur 2 sens de manœuvre | Etanchéité IP10 Couvercle et boîtier inséparables Boîtier avec trous oblongs Auto-nettoyant par la friction des ponts de contact vis de fixation M4 imperdable/indémontable
Exemple de commande
Note (disponibilité) | Plus disponible!
Désignation de type du produit | AZ 19 K
Référence d’article (n° de commande) | 101150802
EAN (European Article Number) | 4030661159140
eCl@ss number, version 12.0 | 27-27-06-10
eCl@ss number, version 11.0 | 27-27-06-10
Numéro eCl@ss, version 9.0 | 27-27-06-10
ETIM number, version 7.0 | EC002592
ETIM number, version 6.0 | EC002592
Caractéristiques globales
Règlementations | EN 81-20 EN 81-50
Matériau du boîtier | Ultramid renforcée de fibres de verre, auto-extinguible
Matériau du couvercle | Ultramid renforcée de fibres de verre, auto-extinguible
Poids brut | 40 g
Données générales - Caractéristiques
Utilisable pour ascenseurs | Oui
Nombre de contacts de sécurité | 1
Données mécaniques
Durée de vie mécanique, min. | 1 000 000 manœuvres
Course totale | 8 mm
Force d&apos;actionnement | 2 N
Force d&apos;ouverture forcée, min. | 10 N
Fixation | Boîtier avec trous oblongs
Données mécaniques – technique de connexion
Connecteur de raccordement | Bornes à ressort, WAGO Cage-Clamp
Section du câble, max. | 2,5 mm²
Remarque (section du câble) | Toutes les indications relatives à la section du câble sont embouts compris.
Données mécaniques - Dimensions
Largeur | 50 mm
Hauteur | 40 mm
Profondeur | 20 mm
Conditions ambiantes
Etanchéité | IP10
Ambient temperature | -30 ... +70 °C
Humidité relative, max. | 95 %
Remarque (humidité relative) | sans condensation
Conditions ambiantes - Valeur d'isolation
Tension assignée d&apos;isolement | 500 V
Tension assignée de tenue aux chocs | 4 kV
Données électriques
Courant nominal thermique | 4 A
Catégorie d&apos;utilisation: AC-15 | 230 VAC
Catégorie d&apos;utilisation: AC-15 | 2 A
Catégorie d&apos;utilisation DC-13 | 200 VDC
Catégorie d&apos;utilisation DC-13 | 2 A
Elément de commutation | Contact de rupture
Principe de commutation | Contact à pression directe avec friction
Matériau des contacts, électriques | Cu-Rivets argentés
Inclus dans la livraison
Inclus dans la livraison | Actuator must be ordered separately.
Schmersal Schweiz AG, Moosmattstraße 3, 8905 Arni
Les données et les valeurs ont été soigneusement vérifiées. Les illustrations peuvent être différentes de l'original. Vous trouverez d'avantage de caractéristiques techniques dans les manuels d’instructions. Sous réserve de modifications techniques et errata.
Généré le: 23.01.2025 08:06